## Sheet1
序号 | 品牌型号 | 品名 | 数量 | 单位 | 单价 | 总价 | 带参数图片
1 |  | 长笛 | 9 | 支 |  |  | 调性：C调 音键材质:BZn15-20 管体材质：BZn15-20 表面：镀银 管体材质：白铜合金 管长：700cm管 內经：1.9cm 主管壁厚0.45㎜; 键管、棍与键柱最大间隙：≦0.2mm 尾节插接长度：≧9mm； 笛头插接长度≧35mm；
2 |  | 单簧管 | 8 | 支 |  |  | 调性：bB调 管体：硬质胶木 音键：H68 表面：镀镍 管长：约66cm 喇叭口直径：80㎜； 特性：6圈17键 键管、棍与键柱最大间隙：≦0.2mm 各节间插接长度:≧15mm；
3 |  | 双簧管 | 2 | 支 |  |  | 调性：C调 管体：硬质胶木 音键：白铜 表面：镀银 管长：约605mm 喇叭口直径：40mm 键管、棍与键柱最大间隙：≤0.2mm 各节间插接长度: ≥15mm 调性：C调 管体：硬质胶木 音键：白铜 表面：镀银 管长：约605mm 喇叭口直径：40mm 键管、棍与键柱最大间隙：≤0.2mm 各节间插接长度: ≥15mm 特性：6圈37键
4 |  | 大管（巴松） | 2 | 支 |  |  | 调性：C调 管体：枫木 音键：白铜镀银 管长：2540～2600mm 喇叭口直径：39.6mm 键管、棍与键柱最大间隙：≤0.2mm 各节间插接长度：≥15mm 特性：演奏时触键灵活，密闭性良好；按键手感舒适符合人体工学性能；机械性能协调统一；外观喷漆均匀、工艺美观。
5 |  | 高音萨克斯 | 2 | 支 |  |  | 调性：bb调 管体:H68铜 音键：H68铜，双筋护挡 表面处理工艺：电泳工艺 管长：约50mm 喇叭口直径:91.5㎜ 键管、棍与键柱最大间隙：≦0.2mm 插接长度：≧15mm 背带：可调节脖带 键形设计适合于中小学生使用 演奏时触键灵活，密闭性良好； 按键手感舒适符合人体工学性能； 机械性能协调统一； 外观处理均匀、工艺美观；
6 |  | 中音萨克斯 | 5 | 支 |  |  | 调性：bE调 管体:H68铜 音键：H68铜，双筋护挡 表面处理工艺：电泳工艺 管长：约700mm 喇叭口直径:120㎜ 键管、棍与键柱最大间隙：≦0.2mm 插接长度：≧15mm 背带：可调节脖带 键形设计适合于中小学生使用 演奏时触键灵活，密闭性良好； 按键手感舒适符合人体工学性能； 机械性能协调统一； 外观处理均匀、工艺美观；
7 |  | 次中音萨克斯 | 2 | 支 |  |  | 调性：bB调 管体：H68铜 音键：H68铜，双筋护挡 表面处理工艺：电泳工艺 管长：820mm 喇叭口直径:159.6mm 键管、棍与键柱最大间隙：≤0.2mm 插接长度：≥15mm 背带：可调节脖带 特性：键形设计适合于中小学生使用,演奏时触键灵活，密闭性良好,按键是手工装配而成，发声容易，手感舒适符合人体工学性能,机械性能协调统一,外观处理均匀、工艺美观。
8 |  | 低音萨克斯 | 2 | 支 |  |  | 调性：bE调 管体: H68铜 音键：H68铜，双筋护挡 表面处理工艺：电泳工艺 管长：1050mm 喇叭口直径：185mm 键管、棍与键柱最大间隙：≤0.2mm 插接长度：≥15mm 背带：可调节脖带 特性：键形设计适合于专业人士使用，演奏时触键灵活，密闭性良好；按键是手工装配而成，发声容易，手感舒适符合人体工学性能；机械性能协调统一；外观处理均匀、工艺美观。
9 |  | 圆号 | 7 | 支 |  |  | 调性：Bb调 表面：漆金/镀镍 活塞间隙：0.02-0.045mm 调音管间隙：0.04-0.07mm 气密性：不低于0.05mpa 阀键负荷：用285克砝码能自由平稳下降到底 音准：最大允许误差之差25音分，各音音准允许误差+20、-5音分，相邻两音音准误差之差15音分 乐器净重：2.26Kg 号口直径：￠315mm 内管尺寸：11.5mm 号嘴型号：7BW
10 |  | 小号 | 7 | 支 |  |  | 调性：Bb调 表面：漆金/镀镍/镀银 活塞间隙：0.031-0.04mm 调音管间隙：0.04-0.07mm 气密性：不低于0.05mpa 阀键负荷：280克砝码置于阀键上自然平稳下行至底部 音准：最大允许误差之差25音分，各音音准允许误差+20、-5音分，相邻两音音准误差之差15音分 乐器净重：1.004Kg 号口直径：￠123mm 内管尺寸：11.66mm 号嘴型号：7C
11 |  | 中音号 | 4 | 支 |  |  | 调性：Eb调 表面：漆金/镀镍 活塞间隙：0.03-0.05mm 调音管间隙：0.04-0.07mm 气密性：不低于0.045mpa 阀键负荷：用325克砝码能自由平稳下降到底 音准：最大允许误差之差25音分，各音音准允许误差+20、-5音分，相邻两音音准误差之差15音分 乐器净重：1.8Kg 号口直径：￠194mm 内管尺寸：12.4mm 号嘴型号：中音号嘴
12 |  | 次中音号 | 2 | 支 |  |  | 调性：Bb调 表面：漆金/镀镍 活塞间隙：0.03-0.05mm 调音管间隙：0.04-0.07mm 气密性：不低于0.045mpa 阀键负荷：用325克砝码能自由平稳下降到底 音准：最大允许误差之差25音分，各音音准允许误差+20、-5音分，相邻两音音准误差之差15音分 乐器净重：2.23Kg 号口直径：￠230mm 内管尺寸：13.4mm 号嘴型号：立次号嘴
13 |  | 上低音号 | 2 | 支 |  |  | 调性：Bb调 表面：漆金/镀镍 活塞间隙：0.03-0.05mm 调音管间隙：0.04-0.07mm 气密性：不低于0.045mpa 阀键负荷：用325克砝码能自由平稳下降到底 音准：最大允许误差之差25音分，各音音准允许误差+20、-5音分，相邻两音音准误差之差15音分 乐器净重：3.16Kg 号口直径：￠300mm 内管尺寸：14.4mm 号嘴型号：四键立上号嘴
14 |  | 中音长号 | 2 | 支 |  |  | 调性：Bb调 表面：漆金、镀镍 活塞间隙：0.2-0.0287mm 调音管间隙：0.04-0.07mm 气密性：不低于0.04mpa 阀键负荷：用285克砝码能自由平稳下降到底； 音准：最大允许误差之差25音分，各音音准允许误差+20、-5音分，相邻两音音准误差之差15音分 乐器净重：1.57Kg 号口直径：￠203mm 内管尺寸：12.7mm 号嘴型号：12C
15 |  | 降B次中音长号 | 2 | 支 |  |  | 调性：Bb调 表面：漆金、镀镍 活塞间隙：0.2-0.0287mm 调音管间隙：0.04-0.07mm 气密性：不低于0.04mpa 阀键负荷：用285克砝码能自由平稳下降到底； 音准：最大允许误差之差25音分，各音音准允许误差+20、-5音分，相邻两音音准误差之差15音分 乐器净重：1.89Kg 号口直径：215mm 内管尺寸：13.89mm 号嘴型号：12C
16 |  | 降B低音长号 | 2 | 支 |  |  | 调性：Bb调/F 表面：漆金/镀镍 活塞间隙：0.2-0.0287mm 调音管间隙：0.04-0.07mm 气密性：不低于0.04mpa 阀键负荷：用285克砝码能自由平稳下降到底 音准：最大允许误差之差25音分，各音音准允许误差+20、-5音分，相邻两音音准误差之差15音分 乐器净重：2.03Kg 号口直径：￠245mm 内管尺寸：14.3mm 号嘴型号：6½
17 |  | 大抱号 | 1 | 支 |  |  | 调性：Bb调 表面:漆金 活塞间隙：0.03-0.05mm 调音管间隙：0.04-0.07mm 气密性：不低于0.045mpa 阀键负荷：用407克砝码能自由平稳下降到底； 音准：最大允许误差之差25音分，各音音准允许误差+20、-5音分，相邻两音音准误差之差15音分 乐器净重：6.60Kg 号口直径：￠367.5mm 内管尺寸：16.8mm 号嘴型号：7B
18 |  | 定音鼓（5个一套） | 1 | 套 |  |  | 规格尺寸：20"23"26"29"32" 鼓腔材质:专用紫铜整张铜皮高旋压成型，自熔焊接技术腔体 支架:超强铝合金 鼓圈:优质碳素结构钢板 鼓皮:美国原产REMO鼓皮 性能:悬空式垂直控制型液压系统原理装置踏板，脚掌自动锁定控制调音液压原理系统，此系统具有不蚁动，使用寿命长，稳定性能强，机械传动功能好的特点。踏板无级调节,可随意 调节,且轻便易调,定音准确 附硬质鼓棰一付 配套便携式可移动式滑轮 配置：附带金属压铸型调音指针器、止音垫，附带原厂牛津布包鼓套，防尘防护效果好，且易清洗； 功能：每个定音鼓调音范围均在六度以上。
19 |  | 交响大鼓 | 1 | 套 |  |  | 规格尺寸：40"*18" 鼓腔材质:枫木, 鼓耳:压铸锌合金；14个 鼓皮：国产合成材料 支架：优质碳素结构钢 配置：高强度可伸缩挂带； 附：软鼓棰一付、鼓棰包1个
20 |  | 马林巴琴 | 1 | 套 |  |  | 音域：61音 C2-C7 5 八度 音高：A=442HZ 音板：非洲红木 共响桶材质:铝合金，表面处理：喷漆 框架材质及性能：摇把式调节 琴全长：2560mm 琴低音全宽：1070mm 低音音板宽76mm,高音音板宽38mm 琴低音板厚度25mm,高音音板厚度21mm 调节范围：850-1050mm 赠送配件：绳、螺丝、鼓棰两付
21 |  | 交响小军鼓 | 1 | 个 |  |  | 尺寸：14英寸×6.5英寸；鼓腔材质：全桦木鼓腔， 鼓圈：一体压铸成型上下鼓圈，表面镀铬， 鼓皮：面皮和底皮均为国产高级聚酯材质： 表面处理：本色烤漆，16个调节鼓耳
22 |  | 军镲 | 1 | 副
23 |  | 吊镲 | 1 | 个
24 |  | 三角铁、沙锤、铃鼓 | 1 | 个
25 |  | 音钟琴 | 1 | 台
| 合计 |  |  |  |  | 0
报价公司(盖章）