## 清单
上海师范大学附属七星关区实验学校室内全彩LED报价清单
| 设备名称 | 品牌 | 型号 | 规格技术参数 | 数量 | 单位 | 单价 | 合计 | 备注
1 | 室内全彩LED显示屏 |  |  | 1.像素结构：1R1G1B 2.像素间距：2mm 3.像素密度： 250000点/㎡ 4.维护方式：完全前维护 5.灯珠尺寸：1515 6.模组分辨率：128 × 64 7.防护等级：IP30 8.套件材质：塑壳 9.封装品牌：国产铜线 10.白平衡亮度：500 cd/㎡ 11.色温：3000-10000 K可调 12.可视角：160°(H)/160°(V) 13.对比度：3000：1 14.色度均匀性：± 0.003Cx，Cy之内 15.亮度均匀性：≥ 97％ 16.刷新率：3840 Hz 17.灰度等级：最大支持16 bit 18.峰值功耗：≤440W/㎡ 19.平均功耗：≤148W/㎡ 20.模组峰值功耗：23W 21.★支持信源接入状态显示,可通过物理按键、客户端、遥控器、设备自带Web 浏览器进行信源切换。（提供第三方权威机构检测报告证明） 22.★支持从客户端、设备自带 Web 浏览器查看绑定的接收卡序号、接收卡型号、接收卡软件版本、网口 link 状态、接收卡电压、接收卡温度。（提供第三方权威机构检测报告证明） 23.★视网膜蓝光危害:符合 GB/T 20145-2006 标准要求,对样品发光器件(灯珠)蓝色光的波长进行测试。为保证产品屏幕光看起来柔和不刺眼,产品需要具备蓝光护眼多重过渡保护系统显示屏调到蓝光最亮状态下测试,蓝光危害加权辐亮度值(LB)应优于国标限量值≤100W·m-2·sr-1，并在2.8h内不造成对视网膜蓝光伤害(LB)，蓝光视网膜危害应属无危害类。（提供第三方权威机构检测报告证明） 24.★LED制造商应具有较强的实验室检测能力，具备抗扰度GB/T 17618-2015 4.2.1和抗盐雾GB/T 2423.17-2008 6标准的测试能力。（提供国家认可的中心实验室认证证书复印件及体现检测范围内容项） 25.★提供制造商针对本项目的售后服务承诺函 | 25.6 | ㎡ |  | 0 | 显示屏面积：25.60m²，显示尺寸：8m×3.2m
2 | 电源 |  |  | 通用参数 尺寸： 190mm X 81.6mm X 30mm 电源参数 输出电流： 40A 输出电压： 4.5Vdc 运行环境 工作温度： -40 ℃ ~ 70 ℃ 工作湿度： 20% RH~90% RH（无冷凝水） 产品执行标准(具体版本号以标签为准)： SJ/T 11141 ★为保证系统稳定性，要求此设备与屏体为同一品牌 | 84 | 项 |  | 0
3 | 视频拼接控制处理器 |  |  | 1：具有2个控制网口，支持TCP/IP网络协议，双网口均可用于控制设备、设备网络级联，其中一个接口用于控制设备时，另外一个网口可用于设备网络级联 2：开机智能匹配屏幕未使用时间，智能除湿模式让显示屏亮度逐渐提升，无需人工定期手动维护，除湿功能开启后可手动关 3：自带0.96英寸 OLED 全彩显示屏，分辨率128*64，可随时查看设备状态信息，方便设备维护。具备物理开关按键，可控制设备开关，开机状态下开关键背光常亮 4：设备HDMI1.4和DVI的最大支持分辨率不小于260W@60Hz，可自定义分辨率 5：设备视频输入能力不少于三路，至少包含1路HDMI2.0，1路HDMI1.4，1路DVI输入；且设备支持音频输入输出； 6：设备支持最大780W像素带载，输出宽、高范围可达64~8192 7：支持射频遥控器和红外两种遥控器。使用更便捷 射频遥控器最远距离≥8m，可穿过建筑物墙壁进行遥控 8：支持任意走线、LED屏幕带载无矩形框架限制 9：支持视频环通输出，可通过HDMI2.0、DVI进行环通显示，最大4级。同时通过GenLock接口，可保证环通信号完全同步 10：支持多种场景模式，具体包括常规，文稿、广告、视讯、HDR、影院、安防、自定义模式 11：支持通过RS485接口与中控设备进行对接 12：字幕单设备最大支持宽度为32760，内容支持滚动，支持设置滚动速度，支持对速度设置快、慢、静止三种模式调节 13：设备支持7个窗口，包括3个信源窗口，2个图文窗口，1个动态字幕窗口，7个窗口可任意叠加，支持10场景预设 14：支持通过网络实现多设备管理，查看局域网的所有设备ip、型号、序列号、软件版本号等信息。并支持批量重启、批量校时、开机logo、屏保等设置 15：支持通过网络IP地址登录设备，查看发送卡IP 地址、序列号、带载屏幕分辨率、运行状态、软件版本、运行温度、内存使用率、网口利用率情况等信息在超过运行限制或状态异常时会进行报警 16：设备同时支持Web浏览器，PC客户端，遥控器三种操作方式 17.★为保证系统稳定性，要求此设备与屏体为同一品牌 | 1 | 台 |  | 0
4 | 控制系统(接收卡） |  |  | 1：可以将指定图片设置为显示屏的开机、网线断开或无视频源信号时的画面或者最后一帧画面（提供封面具有 ilac-MRA、CNAS标识盖章的权威检测报告） 2：支持显示效果设置功能，在软件端进行配置，可调节某行偏暗、低灰偏色、消影、耦合等问题（提供封面具有 ilac-MRA、CNAS标识盖章的权威检测报告） 3：支持对“红 Gamma”、“绿 Gamma”、“蓝 Gamma”分别进行调节，可用于调试显示屏低灰均匀性、白平衡一致性效果（提供封面具有 ilac-MRA、CNAS标识盖章的权威检测报告） 4：支持Mapping功能，可在每个箱体上会显示独立ID，可在屏幕正面查看不同网口下的对应接收卡，无需进屏幕后排查，可用于实现问题箱体快速定位以及快速点屏（提供封面具有 ilac-MRA、CNAS标识盖章的权威检测报告） 5：支持低亮高灰功能，可在软件端设置调整低灰均匀性，低灰优化，耦合优化，余辉控制，灰度等级等功能（提供封面具有 ilac-MRA、CNAS标识盖章的权威检测报告）‘ 6：接收卡出厂时保存了两份应用程序，以防程序更新过程异常导致的接收卡死锁问题（提供封面具有 ilac-MRA、CNAS标识盖章的权威检测报告） 7：支持智能温控功能，当温度高于设定值时，可配合多功能卡实现自动断电或打开风扇降低温度（提供封面具有 ilac-MRA、CNAS标识盖章的权威检测报告） 8.★为保证系统稳定性，要求此设备与屏体为同一品牌 | 50 | 项 |  | 0
5 | 控制系统软件 |  |  | 支持管理LCD、LED电视墙 支持信号源预览，支持电视墙可视化操作（受控设备需支持该功能） 支持登录网络源的账号密码进行网络源预览 支持窗口创建、清空、移动、改变大小、置顶、置底操作 支持窗口放大还原、全屏显示、画面拼接，支持窗口锁定 支持监控画面及本地源画面上墙操作 支持添加字幕，编辑字幕信息，包括文字字幕、时钟字幕等，支持编辑字幕背景色，透明度 支持预编辑功能：支持进入预编辑操作界面，对电视墙进行进行操作，实际电视墙无变化，通过上墙按键将配置的电视墙界面投到大屏中 支持场景保存，支持场景调用及场景切换 支持一键清空所有窗口信息 中控管理 支持在触控屏上控制窗帘、灯光、空调等设备 支持通过可视化界面调用中控接口 支持幕布升降控制 支持灯光开光、亮度控制，支持自定义灯光名称 支持空调开关、模式选择、温度调节、风速控制 支持窗帘控制 支持开关控制，支持自定义开关名称 支持配置中控主机矩阵输入输出通道关系，并进行矩阵图像切换 支持中控主机自带及外设音频设备的音频控制 支持实现中控主机环境传感器接入的数据展示（温度、湿度、PM2.5） 支持一键调用情景模式 支持中控主机Web端进行APP界面类型的编辑（多媒体控制、环境控制、开关、情景模式等），通过Web可配置界面类型有无 播控管理 支持多媒体内容图片、视频、文字、office文件的增删改查 支持编辑内容名称及描述信息。 支持内容窗口的增、删、移动等操作； 支持播控内容的可前进、后退、刷新操作 支持通视频播放进度的控制，可以看到对应的视频缩略图 CS客户端数量：4 web客户端数量：8 移动客户端数量：4 编码设备接入数：300 监控点数量：300 报警输入：64 报警输出：64 流媒体接入数：2 墙个数：32 解码设备接入数：8 发送卡数量：128 单LCD墙最大规格：16*20 单LED墙最大规格：16*20 可配置视图个数：128 视图组：10 每个视图组下最大视图数量：10 运维模块：支持 报警模块：支持 | 1 | 套 |  | 0
6 | 屏体内部线材 |  |  | 屏体内部网络跳线及排线，短电源线等。 | 26.7 | ㎡ |  | 0
7 | 备用包 |  |  | 含备用模组5张，电源1台，接收卡1张 | 1 | 项 |  | 0
8 | 智能配电柜 |  |  | 安装方式 壁挂式 控制方式 手动控制 一键启动、停止 时控控制 四组时间段设置 选控方式 多功能卡控制 兼容各种多功能卡、干接点 PLC 控制 兼容各种有 485 接口 PLC 传感器 热电偶 K 型 输入接线 接线方式 国家 3 相 5 线 输入电压 3 相 380V，50Hz 额定功率 20KW 输入电缆 YJV-4*6mm²+4m m ² 输出接线 接线方式 单相 3 线，L、N、PE 输出电压 单相 220V 单路功率 3.5KW 输出路数 6 输出电缆 RVV-3*2.5mm² IP 等级 IP43 执行标准 GB/T7251.12-2013 工作环境 温度 -10℃---40℃ 湿度 ≤80％ RH 存储环境 温度 -30℃---70℃ 湿度 ≤95％ RH 物理规格 尺寸 500mm*400 mm *160 mm（高*宽*厚） 净重 17KG 总重 18 KG 包装信息 防护箱 纸箱 配件 固件 认证信息 CQC | 1 | 台 |  | 0
9 | 供电电缆 |  |  | 显示屏最大功率12KW，4平方主电缆线（50米以内）；交联聚乙烯绝缘聚氯乙烯护套电力电缆执行标准：GB&#47;T 12706.1-2008（三厢五线） | 1 | 项 |  | 0
10 | 通讯电缆/音频线 |  |  | 超5类线<100m（高速无中继）；需要从控制电脑架设8条超5类网线到LED显示屏中部。（超过90米用光纤代替） | 1 | 项 |  | 0
11 | LED结构 |  |  | LED安装专用支架结构，现场组装，含黑色不锈钢包边 | 26.73 | ㎡ |  | 0
12 | 屏体运输+安装+调试+售后 |  |  | 此LED显示屏所有材料运输+安装+调试+售后费用； | 26.73 | ㎡ |  | 0
13 | 合计 | 总金额/元 | [5 empty] | 0
报价公司盖章：