## 报价表
金沙县长坝镇黄泥小学电子围栏工程报价表
报价单位（盖章）： |  |  | 报价单位联系人及电话： |  |  |  | 报价日期：
周界距离(米） | 550 |  | 拐点（个） | 4 | 高低不平有落差地方用终端杆 | 总价（元）
线制（线） | 4 |  | 门或者断点（个） | 1 |  | 0
防区数（区） | 6 |  | 1个防区控制范围（米） | 91.6667
单防区主机数量 | 0 |  | 双防区主机数量 | 3
脉冲电子围栏4线制550米6防区4米一根杆子及配件报价清单
序号 | 名称 | 样图 | 品牌 | 型号 | 性能 材质 | 单位 | 单价 | 数量 | 总价
1 | 脉冲式电子围栏主机(四线制双防区) |  | 海康威视 | DS-PF-E0204N（B） | 4.3英寸的液晶显示操作屏 · 显示每个防区的工作电压值 · 电压值可***调控(0.7Kv-6.5Kv) · 显示每个防区的工作电流值 · 防区报警显示图标,可实时监控每个防区情况,一旦报警被触发图标立即闪烁并报警提示 内接式螺丝接线端子台，让高压与脉冲连接更可靠、稳定，安全 · 提供2个485通信接口，给通讯提供冗余配置 通过485通讯接口可直接连接网络报警主机可双向控制256个防区，sync 同步数据链路控制技术，在中央集控操作采用连续可调的输出脉冲电压的技术，拥有报警输出方式可编程技术 · 采用工业控制协议通讯，系统集成联网“多组合”的设计理念。 · 多功能继电器控制可编程输出继电器，让脉冲电子围栏可与其他安防系统***的契合。 · 自带地址码定位器，内置的拨码式地址码模块，自带拨码开关，使用多防区时无须另外增、加地址码模块。 · 可输出DC 12V、1A的供电，给外接设备供电，无需接入外供电源，节约成本。 · 可接入外部1对开关量输入集成（例如红外对射等），由脉冲主机输出报警信号，可由网络报警主机统一管理。 | 台 |  | 3 | 0
2 | 混合型报警主机 |  |  | DS-RHA64-W4M | DS-RHA系列混合报警主机，是一款支持有线，同时可扩展无线防区的报警主机，支持WiFi、TCP/IP、3G/4G方式上传，支持ISAPI协议、萤石协议、 标准Contact ID协议、NAL2300协议、ISUP（5.0）协议；主机支持Web，ivms4200，海康云管配置。 产品适用于商场、店铺、小区、别墅、厂房、仓库、家庭、财务室、办公室等室内场景。 支持TCP/IP、3G/4G方式上传，支持冗余、可设置优先级 支持8路板载有线防区，可扩展到64路输入（有线/无线）、64个无线输出，8个无线遥控器，2个中继器，2个无线警号支持1个安装员用户，1个 管理员用户，45个普通用户 支持ivms4200配置 支持Web端、手机APP配置 支持手机APP布撤防，支持刷卡撤布防 支持扩展PSTN接口，支持RS485防区扩展模块 支持短信发送报警信息（可回控操作） 支持接入视频，报警时自动截取7S（5S +2S）事前和事后视频并推送给APP或发送报警视频邮件 支持报告上传至接警中心或者中心平台 远距离双向通信，数据AES-128加密， 支持LED指示灯，方便感知系统状态 M型号支持接入蓄电池 | 台 |  | 1 | 0
3 | 报警键盘 |  |  | DS-RK-L |  通过操作命令，在键盘上可显示GPRS信号强度。  可针对单防区进行布撤防。  通过单击键盘可实现对主机布防，撤防必须密码撤防。  支持双向遥控器，遥控器LED显示操作结果（DS-PK-LR**支持）  支持连接遥控器进行远程布撤防，键盘最多所能支持的无线遥控器数量由主机决定，最多支持32个遥控器。（DS-PK-LR**支持）  支持刷卡布撤防，但刷卡不支持消警功能，卡片数量由主机限制，目前网络主机最大可添加32张卡片。（DS-PK-LRT*支持）  支持背壳双面防拆  支持上下翻页查看事件信息  支持LCD显示自定义防区名称  支持LED显示系统实时状态  支持80x25mm大屏显示 | 个 |  | 1 | 0
4 | 不锈钢防水箱 |  |  | SE-FSX | 不锈钢材质 脉冲电子围栏专用不锈钢防水箱 散热效果好 可匹配市场上任何一款脉冲主机 尺寸 400*500*180（MM）壁厚0.6MM | 个 |  | 3 | 0
5 | 高压避雷器 |  |  | SE-BLQ | 氧化锌三叶避雷器 优于普通的物理间隙避雷器 系统每个防区只配一个 于主机接地严格分开间隙不小于10米 含镀锌支架 | 个 |  | 6 | 0
6 | 接地针 |  |  | SE-JDZ | 0.7米接地针埋入地下与避雷器和用 | 根 |  | 3 | 0
7 | 接地线 |  |  | SE-JDX | 6平方铜线，3米一根，2端做好铜鼻子 | 根 |  | 6 | 0
8 | 室外报警喇叭 |  |  | SE-SGLB-01 | LED最新声光报警灯 DC:12V 采用高品质树脂制成。具备高强度性，能适应恶劣环境 声光一体 转灯 转灯传动部分采用国际先进的涡轮结构，低噪音，无死点。转灯部件转速为80-140次/分钟。 白炽灯泡 灯泡采用高品质白炽灯泡，照度>800Lx，使用寿命>1000小时。含支架 | 个 |  | 3 | 0
9 | 室内报警喇叭 |  |  | SE-SGLB-02 | LED最新声光报警灯 DC:12V 采用高品质树脂制成。具备高强度性，能适应恶劣环境 声光一体 白炽灯泡 灯泡采用高品质白炽灯泡，照度>800Lx，使用寿命>1001小时。含支架 | 个 |  | 1 | 0
10 | 铝合金终端杆 |  |  | SE-ZDG | 终端杆尺寸: 32*850（MM）铝合金管壁厚2MM高强度耐腐蚀 截口都经过打磨 无毛刺 一套4线制终端杆包含 一个终端杆 4个万向环绝缘子4个镀锌自攻丝 两个镀锌万向底座 两套镀锌底座螺丝 一个终端杆防水帽 | 套 |  | 12 | 0
11 | 玻璃纤维中间杆 |  |  | SE-ZJG | 中间杆尺寸：9.5*850MM玻璃纤维材料 高强度耐腐蚀 无毛刺 一套4线制中间杆包含4个螺栓 一个防水帽 一个9.5玻璃纤维杆杆 一个9.5套筒 一块镀锌底座 两个套筒自攻螺丝 | 套 |  | 131 | 0
12 | 合金线(多股) |  |  | SE-HJX | 高强度七股鎂铝合金材质直径：1.8MM 抗氧化 耐腐蚀 400米一卷 导电性强 抗拉力60公斤 断裂拉力500N | 米 |  | 2500 | 0
13 | 高压线 |  |  | SE-GYX | 产品材质：铝镁锰锌高压多股导线 产品特性：绝缘抗脉冲电压＞20KV 电子围栏专用的多股导线，抗氧化，无毛刺，耐腐蚀，不生锈，优良的导电率，材料的断裂伸长率为75%，高弹性 100米一卷 | 米 |  | 100 | 0
14 | 线－线连接器 |  |  | SE-LJQ | 线线连接器是用于连接高压绝缘线和合金线部分，其材质，双螺纹结构把两种金属导线连接在一起。材质：合金、双螺母 重量：8克 尺寸：8*16mm，缝径2.0mm 特性：抗腐蚀，不易生锈 | 个 |  | 88 | 0
15 | 中间收紧器 |  |  | SE-SJQ | 绝非一般垃圾塑料制成，采用PVC材质，耐腐蚀，抗老化，绝缘性好 ，细齿轮，方便施工微调，保持线的松紧一致，美观好看 起到收紧合金线作用 | 个 |  | 44 | 0
16 | 警示牌 |  |  | SE-JSP | 3挂扣，200×140mmx1.2mmPVC双面 全新加厚PVC材质防水防腐蚀 永不掉色 美观大方 字迹清晰 警示作用 | 个 |  | 69 | 0
17 | 实物电子地图 |  |  | SE-DZDT | 1平方左右 | 套 |  | 1 | 0
18 | 8路联动模块 |  |  | DS-29M08-RO |  | 块 |  | 1 | 0
19 | 安装、辅材等 |  |  |  |  | 批 |  | 1 | 0
20 | 合计 | [7 empty] | 0
注明：本报价包含安装、辅材、调试、税费等安装完毕交付使用所有费用。