## 75寸交互式教学一体机技术参数及配置清单
金沙县禹谟镇协兴小学75寸交互式教学一体机采购清单
序号 | 设备名称 | 型号 | 品牌 | 技术参数 | 数量 | 单位 | 参考照片（仅供参考、以实物为准）
1 | 75寸教学一体机 |  |  | 屏体硬件： 1.LED液晶屏体：A规屏，显示尺寸≥75英寸，显示比例16:9，物理分辨率：3840×2160； 2.屏体亮度≥450cd/ M2，对比度≥4000：1，最大可视角度≥178度； 3.交互平板屏体色彩覆盖率不低于NTSC 90%，色彩度：24 bit 真彩（16.7M）屏幕最高灰阶 256 灰阶 4.交智能交互平板采用安全防撞设计，外壳采用金属材质，转角均为圆角设计，屏幕具备防眩光功能，厚度≤3.2mm，表面硬度不低于莫氏7级,透光率≥93%，雾度≤8%； 5.平板显示模组长寿命设计，具有快速散热和延缓光学黄化的性能，整机模组热扩散系数≥80mm²/S 6.采用红外感应技术，支持双系统 Windows 与 Android 下 20点同时触 控及书写,触摸分辨率 :≥32768*32768,触摸高度≤2mm,最小识别直径≤2mm, 触摸书写延迟≤30ms； 7.交互平板具备抗强光干扰，在≥400K LUX照度的光照下保证书写功能正常 8.前置接口采用隐藏式内嵌结构，具有磁吸式防护盖板，保证用户使用安全的同时，也可防止前置接口粉尘堆积，避免造成损坏； 9.智能交互平板接口：具备中文丝印标识；全功能通道 USB Type-C*1（可同时实现音视频信号与触控信号传输），双通道 USB3.0*2（Windows 和 Android 系统均能被识别，无需区分），HDMIIN*1 高清（非转接）；（提供具有CNAS标识的检测报告复印件加盖公章） 10.为方便教师使用，智能交互平板后置接口：USB2.0 *1， USB2.0双通道接口*1 （展台、U 盘等设备在 Android 和 Windows下均可使用），RS232*1，RJ45*2，HDMI 高清输入*2， VGA 输入*1，音频输入 Audio in*1，电视 RF*1，视频AV*1，触控 USB Type-B*1，音频输出Audio out*1， HDMI 高清输出*1，MIC接口（Type-B USB3.0）*1，路由复位*1，分量 YPbPr*1；以上接口不接受扩展坞方式； 11.智能交互平板具有无线 MIC 接口，可与智能交互平板接入的其他多媒体信号混音后通过屏体内置音箱播出交互平板与外接电脑设备连接时，支持以一根USB线直接读取插在交互平板上的U盘，并识别连接至交互平板的翻页笔、无线键鼠等USB设备； 12.★交互平板整机须具备前置物理电脑还原按键，针孔式设计防止误操作，并具有中文丝印标识便于识别，无需专业人员即可轻松解决电脑系统故障；（提供具有CNAS标识的检测报告复印件加盖公章） 13.具备 6个带丝印标识的前置物理快捷按键且主页、触控开关、音量、关闭窗口、护眼＋等功能按键均须具有清晰简体中文标识，有效避免用户误操作； 14.交互平板屏体具有物理防蓝光功能，无需其他操作即可达到蓝光防护效果，通过扫描交互平板前置二维码即可获取产品防蓝光检测证书（提供具有CNAS标识的检测报告复印件加盖公章） 15.为满足教学应用需求，智能交互平板具备 2 个前置 15W 中高音音箱 16.以太网遵循 IEEE 802.3\u\z\ab\x 协议标 准 ， 内 置 无 线 网 卡 遵 循 IEEE802.11a\b\g\n\ac wave2 协议标准 17.智能交互平板在关机通电状态下，交互设备仍可提供无线网络，供用户使用； 18.交互平板具有便捷笔槽结构，具有灰尘清除结构. 19.智能交互平板前面板具有标识的天线模块，包含 2.4G、5G 双频 Wifi 及蓝牙 4.0 接发装置，Android 与 Windows均可无线上网 20.智能交互平板内嵌企业级路由器，可支持有线和无线的网络接入。外围设备可通过连接智能交互平板网口实现有线上网；同时支持无线接入 60 个用户，支持不少于30个用户同时并发2M视频（提供具有CNAS标识的检测报告复印件加盖公章） 21.智能交互平板只需一根网线连接，即可实现 Windows 和 Android 双系统同时上网 22.★一体化多媒体单元摄像头支持 1200W像素的视频采集。 23.一体化多媒体单元内双阵列麦克风全向拾音距离最大可达 9.8米 24.智能交互平板极速开机：开启后开机速度不超过 5 秒 ★交互平板具备多键合一功能（电源开关、电脑开关、辅助电脑系统还原、关机文件保护提示） 25.在传统推拉式黑板和智能交互平板结合应用的教学场景下，关闭推拉黑板，可自动进入黑屏节能模式，并可自主选择时间间隔。 26.内置安卓教学辅助系统，采用四核CPU， ROM不小于8G, RAM不小于2G, 安卓系统版本不低于11.0；安卓主页面提供不少于4个应用程序，并可根据教学需求随意替换；安文件浏览具备多媒体课件（Word/Excel/PPT、PDF、音视频、图片、白板文档、截屏文件夹等）的文件自动分类浏览，具有选定、全选、复制、粘贴、删除、发送、二维码分享等功能； 27.Android整体4K UI界面遵循人体工程学规范，采用集中式布局，具备与实际功能一致、表达准确、清晰的中文标识。 28.Android 部分可一键进行硬件系统检测(支持无 PC 状况下使用):对系统内存、存储、截屏文件夹、屏温、触控系统、光感系统、内置电脑等提供直观的状态、故障提示； 29.具备屏体温度实时监控(根据温度变化以不同颜色提示)、高温预警及断电保护等功能并可进行实际模拟演示 30.智能交互平板具备智能护眼功能，用户可自行打开或关闭： 护眼+：点击护眼+调节色温护眼；亮度护眼：改变图像显示亮度； 书写护眼：在书写过程中，自动降低屏幕亮度；光控护眼:可通过感应外部光线自动调整屏幕亮度 31.能交互黑板在任意信号源通道（如含 Windows、Android、Ypbpr、HDMI等常用通道）下均可调用触摸悬浮菜单。触摸悬浮菜单具有切换信号源通道、悬浮触控菜单可进行自定义设置，实现一键切换自动点名、无线传屏、互动课堂、批注、擦除等软件功能。并可自定义，支持不少于 20 个应用或功能的替换 32.为满足教学过程中多场景应用需求，交互平板可通过多指长按屏幕部分达到息屏及屏幕唤醒功能，可根据实际教学应用开启或关闭此功能； 33.支持可定制化屏体双侧快捷功能键自定义功能，操作便捷，功能丰富，满足教学应用需求 34.交互平板标配书写笔具备不同直径笔头，无需切换菜单，可智能识别粗细笔记，方便教师板书及批注重点 35.屏幕下移：双击悬浮菜单/点击快速调用菜单—屏幕下移/点击两侧快捷键—屏幕下移，整个屏幕下移三分之一，仍可触控及书写。 36.交互平板处于待机状态下，接入外部信号源可自动开机并切换至外接信号源通道； ★售后服务：提供厂家针对本次项目的授权及售后服务承诺书，参数确认函（加盖厂家公章）； | 3 | 套
2 | OPS电脑 |  |  | 1.CPU采用国产兆芯U6780A，处理器核数≥8核 2.内存：8GBDDR4内存或以上配置。 3.硬盘：256GB或以上SSD固态硬盘。 4.显卡：配置4G或以上独立显卡。 5.接口：整机非外扩展具备6个USB接口（其中至少包含3路USB3.0接口）；具有独\立非外扩展的视频输出接口：≥1路HDMI ；≥1路DP等； 6.具备供电保护模块，在插拔式电脑未锁定的情况下，插拔式电脑无法供电开机；采用国产系统,前置电脑还原、触控开关、关闭窗口、护眼等按键；前置按键面板支持前拆式维护。 7.预转国产化操作系统及教学软件 | 3 | 套
3 | 交互式教学软件系统 |  |  | （一）主界面与登录 1.具有教学云平台，支持云端备课，教师可直接登陆云平台进行备课及课件下载使用，教师注册即可获得不少于50GB的云盘容量，无需用户通过完成特定任务才能获取，方便教师使用；。 2.提供至少三种登录方式，所有应用模块的入口均在统一界面上，包括课前设计、教学软件、多屏互动、展台软件等并支持自定义添加或删除。 （二）课前设计 1、软件提供教案设计功能，支持老师按照情景导入、内容精讲、同步习题、随堂测试、分组竞赛、分组探究等教学环节自由创建教案。2、软件提供人教社等数字教材资源、云端资源、本地资源进行教案制作。针对不同教学环节自动推送与课程精准匹配的资源；3、云端资源涵盖幼教、普教、职教等学段，总量不少于888G。试题库不少于50万道。4、支持教师向移动端（手机、pad等）发布学习任务，学生完成提交后，系统自动统计提交情况、完成率等。5、提供可视化学情分析，可查看多班级学生的学习态度、学习效果、学习难点，为备课提供参考。6、提供教案管理功能，支持教案与教师教学日历关联。 （三）教学软件 1、软件菜单功能按钮和图标的各级菜单均配备明确中文标识；2、文本编辑功能，支持文本输入并可快速设置字体、大小、颜色、粗体、斜体、下划线、删除线、上标、下标、项目符号等文本输入。3、软件具有水平和垂直的对齐虚线，当移动对象素材时，对齐虚线提示是否对齐。4、提供音、视频编辑功能。音、视频文件导入到软件中进行播放，可设置循环播放、跨页面播放。视频文件可一键全屏播放，支持动态截图，截取图片自动生成图片索引栏。5、提供不少于30种常用图形，包括线段、圆、三角形、四边形、多边形、对话框、单双箭头、大中括号、加减乘除等，所有图形均可填充颜色、修改边框颜色粗细以及设置图形透明度。6、具有页面切换特效，包括缩放、揭开、切出、淡出、推进、覆盖等多种特殊效果mc。7、对象特效设置：可对页面对象设置多种进入、退出时的特殊效果，如百叶窗、淡入、缩放、浮现、飞入、旋转、劈裂、弹跳等效果，支持设置触发源，支持调整特效顺序、特效时间设置、特效预览、特效删除；支持教学软件页面中的图片、文字等任何对象可在页面中可实现路径轨迹设置、播放和重播。8、思维导图：提供多种思维导图模板如逻辑图、鱼骨图、组织结构图，可轻松增删或拖拽编辑内容、节点，并支持在节点上插入图片、音频、视频、文档等附件、及网页链接、课件页面、聚光灯等。9、学科工具：至少提供12门以上学科工具，包含语文、数学、英语、物理、化学、生物、地理、历史、音乐、体育、书法、美术等常用学科。针对以上学科，学科工具包含视频、文字、图片、动态教具、动态课件等内容。10、仿真实验：具备总数不少于450个,涵盖K-12年级科学、初高中物理、化学、生物等学科的本地仿真实验资源，仿真实验包括实验目的、实验原理、实验器材、注意事项、实验演示、开始实验、实验检测、实验应用等环节，为方便向学生展示及操作，仿真实验支持一键全屏播放。11、书写工具：至少提供硬笔、智能笔、激光笔、粉笔、手势笔等不少于10种书写工具。通过智能笔可识别平面图形；通过手势笔可实现书写、擦除、前后翻页，聚光灯，放大镜等功12、工具箱：提供不少于12个教学辅助工具，例如直尺、圆规、三角板、聚光灯、放大镜、屏幕截图、展台、草稿纸等； 13、PPT课件批注功能：PPT全屏播放时可自动开启工具菜单，提供PPT课件的播放控制(如前后翻页)、聚光灯、放大镜、草稿纸和书写批注等功能,支持生成二维码，快速分享课件。14、具备教室信箱功能，学生家长可通过APP给学生发送相关信息，学生可在课间在交互平板上进行信息查看，学生查看后家长会得到相关查看反馈。15、提供产品微信公众号，内容包含软硬件产品文字、视频教程，产品报修和服务反馈等； （四）数学备授课工具 具有专业针对数学老师的课件智慧设计与教学模块，包含web端及桌面端。系统能根据章节内容推送包括课堂引入、知识点讲解、典型例题、题型变式、动态课件等多种类型数学教学课件。软件内置动态课件编辑器和成品动态课件，如勾股定理的证明、外边形、外角和、三角函数图像的变换、定积分、截口曲线、全等三角形、投针实验、撒豆实验等。每个动态课件须支持互动操作，通过拖动滑条、改变参数等方式进行动态演示。提供不少于29万精选习题。提供数学课件播放功能，支持在线播放和不联网离线播放两种模式。 （五）课堂评价系统 1、支持老师对全班或单个学生进行评价，评价结果可撤回。2、支持管理者查看所有班级学生的评价得分。3、支持随机抽选学生进行评价。4、支持桌面显示光荣榜，可显示班级学生的本日、本周的排名情况，可设置隐藏。5、支持教师通过PC客户端、安卓手机端、苹果手机端登录使用。支持家长通过安卓手机端、苹果手机端端查看学生表现。 | 3 | 套
4 | 备授课系统 |  |  | 教师备课系统 提供教材同步目录，系统能根据章节内容推送包括课堂引入、知识点讲解、典型例题、题型变式、动态课件等多种类型数学教学课件，供老师根据教学方案设计选用； 具有在线课件编辑软件，支持老师制作符合教育改革要求的课件，能用于课堂及课后教学活动，具有互动、探究、游戏化等特性，并且在线提供与教材章节同步的碎片化素材，供老师在制作课件时使用； 课件既能在网页上在线编辑，又能在下载安装后在桌面端离线播放； 提供为中学数学量身打造的公式编辑器，支持MathType式公式符号点选输入和LaTeX公式输入法两种模式，输入的公式能够自动按数学公式排版要求进行排版；支持上标、下标、分式的快捷键输入。上标对应快捷键：Shift + ^ ；下标：Shift + - ; 分数：/。支持连分数快捷输入。 提供成品课件素材库和动态课件素材库，紧密配合老师的教学要求，用户可直接选取调用，为信息化教学助力。 教学资源 制作精美排版合理、教研水平高的系统性数学成品课件，目前已涵盖初高中4册书的全部知识点； 成品动态课件，支持真3D效果和交互性操作； 教学资源随教材变化及时同步更新。 教师授课平台 提供数学课件播放平台，支持在线播放和不联网离线播放两种模式。 支持条理清晰的逐个步骤动画显示。 支持 GeoGebra 动态课件播放及3D效果播放，提供 GeoGebra 动态课件交互使用功能。交互功能包含：拖拽滑条，360度旋转图像、点选出现或消失，输入数字改变图形参数，自动播放、返回、还原、暂停。产品演示：GGB 选修2-2 2016全国卷理综 支持画笔标注功能，可改变画笔颜色或清除画笔标记。 教师管理系统 支持新建班级，创建班级名称，邀请学生进班、查看已有学生。 支持发布课件，将课件推送给学生进行复习，并自动配套对应习题，学生可在线答题 学生答题情况将生成报告，教师可查看该课件的标注情况、习题正确率及参与人数，并可查看某道题的详细答题情况以及某位特定学生的答题情况 | 3 | 套
5 | 壁挂展台 |  |  | 1. 像素要求≥1300 万。 ★2. 清晰度：中心线≥1200 线。 ★3. 变焦：整机数码变焦≥10倍。 4. 电源：5V USB 供电，无需外接电源，USB 线采用分离式设计； 5. 工作电流：小于500mA； 6. 托板结构设计：采用单板结构，托板尺寸大于A4 规格，托板平整无接缝，承托稳定； 7. 托板安全设计：托板的所有边角均采用圆弧倒角设计，承托A4 幅面试卷及教材时，托板最外围边角的厚度不小于10mm，且边角的倒角直径不小于18mm； 8. 安装方式：支持壁挂式安装和台式安装两种安装方式； 9. 稳固安装设计：采用三点稳固设计，确保台式安装时，即使在不平整的桌面上依然可稳固安装及使用； 10.光源： LED 补光灯； 11．外观材质：兼顾教学环境，保护师生安全，采用ABS材质； ★12.展台软件功能：在Windows系统下可实现图片放大、缩小、旋转、批注等功能； 13.为方便售后维护，壁挂展台必须与交互一体机为同一品牌。 | 3 | 套
6 | 推拉保护板 | 定制 |  | 1．结构：双层结构，由大框及四块书写板组成；两块滑动书写板与一体机水平，高档挂锁，开闭自如确保一体机安全； 2．书写板面：采用进口镀锌钢板，可吸附磁针，磁片，书写面光滑，平整，颜色均匀，坚固耐用；厚度为≥0.3mm，颜色为墨绿色，哑光反光反射 3．背板：厚度为≥0.23mm镀锌钢板，流水线一次成型； 4．内芯材料：高强度，防潮吸音瓦楞纸，夹层厚≥10mm，密度≥18kg/m3；采用国际适用工艺，书写无吱咔声，改善书写手感； 5．基本尺寸：整体外框尺寸4000 mm *1370 mm。（具体尺寸与电子白板和电视一体机尺寸大小定制）保证与一体机外形尺寸配套； 6．边框：磨砂铝材，.耐腐蚀、耐磨；外框尺寸为100mmX70mm.内框为20mmX40mm ★7．包角：写板四角与外框四角，均采用ABS工程防爆塑料，模具一次成型，抗冲击力强，不小于R30mm的圆角，尖角毛刺 8．黑板滑轮：采用车式不锈钢镶嵌式消音滑轮，高强度轴承带减震胶套，保证滑动流畅、经久耐用，噪音≤36dB。数目≥8个，上下均匀安装； 9．安装方式与配件： 采用隐形安装方式，安装配件为≥2 mm厚专业配件；配装自制钢制安装件，规格100*50*60mm，隐形安装，没有外露的挂接件 | 3 | 套
7 | 合计 |  |  | 含运输、安装调试、应用培训、售后服务、税费 |  |  | 74700.00元
8 | 采购预算 |  |  | 按照以上技术参数及配置采购三套75寸交互式教学一体机，采购预算：74700元，最高限价：74700元