## 室内P2.0报价表（主屏）
织金县第七小学会议室内P2.0全彩报价预算方案（主屏）
显示尺寸 | 长（m） | 高（m） | 面积（㎡） | 模组排列 | 长 | 高 | / |  | /
| 5.12 | 2.88 | 14.7456 |  | 16 | 18 | 模组数量 |  | 288
整屏尺寸 | 5.21 | 2.97 | 15.4737 | 像素点 | 2560 | 1440 | 分辨率 |  | 3686400
序号 | 名称 | 规格 |  | 单位 | 数量 | 单价（元） | 合计（元） | 备注 | 备注
一、LED电子显示屏体费用
1 | LED电子显示屏体 | 1.▲像素间距≤2mm；像素点密度≥250000点/平米；屏长宽根据根各生产厂家自行设计，长宽尺寸和面积不小于规定尺寸；2.模组尺寸320mm*160mm；模组分辨率：160*80；3.▲PCB采用FR-4材质，灯驱合一，电路及表面处理采用多层盲孔设计及沉金工艺设计符合CQC13-471301-2018标准（提供具有ilac-MRA、CNAS、CMA标志的权威认证的第三方检测机构出具的报告复印件并加盖厂商公章）；4.整屏平整度≤0.04mm；模组平整度（mm）≤0.03；拼接缝：≤0.03mm；5.对比度≥8000:1；6.可视角度（水平/垂直）≥170°发光点中心距偏差≤1.0%；7.▲整机阻燃测试，依据标准GB/T 2408-2021，GB/T5169.16-2017，GB/T4943.1-2022，UL94-2016进行测试符合V-0级标准，BS476-7标准表面燃烧测试符合一级要求；8.支持通过配套软件调节刷新率的设置选项,刷新率720Hz~7680Hz；9.▲最大功耗：≤500W/㎡，平均功耗：≤160W/㎡，显示屏黑屏不点亮时，功耗≤50W/㎡；（提供具有ilac-MRA、CNAS、CMA标志的权威认证的第三方检测机构出具的报告复印件并加盖厂商公章）；10.▲PCB板电路板依据GB4943.1-2022标准，防火保护外壳内的元器件和其他零部件。阻燃等组达到UL94V-0等级（提供具有ilac-MRA、CNAS、CMA标志的权威认证的第三方检测机构出具的报告复印件并加盖厂商公章）；11.▲依据TIRT-GK-JS-55-2020《显示设备显示性能和视觉健康认证技术规范第5部分:室内LED显示屏》要求；12.▲依据CESI/TS008-2019标准，支持HDR3.0高动态光照渲染技术；13.▲模组采用专业级高强度板材,不低于TG150强度等级,板厚不低于2.0mm,有效防止PCB变形。HUB采用专业组高强度板材，不低于TG135强度等级。板厚不低于1.6mm,有效防止PCB变形。（提供具有ilac-MRA、CNAS、CMA标志的权威认证的第三方检测机构出具的报告复印件并加盖厂商公章）；14.▲灯管抗静电（ESD）测试HBM模式:ESD>2000V，灯珠点亮无异常（提供具有ilac-MRA、CNAS、CMA标志的权威认证的第三方检测机构出具的报告复印件并加盖厂商公章）；15.▲具有信号加密传输功能，支持控制器与屏体之间信号加密传输功能，防止网络悲意入侵。（提供具有ilac-MRA、CNAS、CMA标志的权威认证的第三方检测机构出具的报告复印件并加盖厂商公章）；16.▲支持超高刷断输出，驱动解码急速响应，摄像机摄取画面稳定无波纹不闪烁，应对动态显示画面，图像边缘清晰，有良好的动态表现力（提供具有ilac-MRA、CNAS、CMA标志的权威认证的第三方检测机构出具的报告复印件并加盖厂商公章）；17.▲符合JC/T 2130-2012标准中的技术要求，见光投射比290%,因磨耗引起的雾度≥1.2%（提供具有ilac-MRA、CNAS、CMA标志的权威认证的第三方检测机构出具的报告复印件并加盖厂商公章）；18.▲在20℃-30℃的暗室内以恒流电源0.35A50Hz正常工作15分钟后测试，屏体蓝光符合 GB/T20145-2006光生物安全性标准，蓝光对皮肤和眼睛紫外线危害、宽波段的光源对视网膜危害、蓝光对皮肤表面及角膜和视网膜的曝辐射值，眼睛的红外辐射危害曝辐射值，皮肤热危害曝辐射值检测无危害（提供具有ilac-MRA、CNAS、CMA标志的权威认证的第三方检测机构出具的报告复印件并加盖厂商公章）；19.★生产企业必须具备中国节能产品认证证书，ISO27001信息安全管理体系认证证书，售后服务五星级体系认证证书，ISO10012 测量管理体系认证证书ISO14001环境管理体系认证证书，ISO20000信息技术服务管理体系认证证书，ITSS信息技术服务标准运行维护服务三级，安全生产许可证，设计、施工、维修资格证证书，音视频智能系统集成工程资质壹级证书，产品3C证书，LED 显示屏一体化集成总控制系统软件，LED 显示屏故障自诊断及排查系统软件，LED 显示屏远程 APP控制软件，音视频综合管理平台软件，电源及多点温度检测控制系统软件；20.★原厂针对此项目的授权书及售后服务承诺书（需加盖生产企业鲜章）。 |  | （㎡） | 14.7456 |  | 0 |  | 品牌：天合
二、控制系统
1 | 发送设备X6 | 1.具有5类视频输入接口，2×HDMI1.4，1×DVI，1×VGA，1×CVBS；1路u盘输入；2.最大带载130万像素，最宽可达3840点，或最高可达2000点；3.最大输入分辨率1920×1080@60Hz，支持分辨率任意设置；4.支持2路千兆网口输出，支持单机或双机冗余备份；5.1路独立音频输入；6.1路独立音频输出；7.支持HDMI、U-DISK音频解析输出；8.支持对视频信号任意切换，裁剪，缩放；9.支持画面偏移；10.支持画面调整：对比度、饱和度、色度、亮度补偿，锐度调整；11.支持有限转完全功能；12.支持发送/回读校正系数，高级修缝；13.支持HDCP1.4高带宽数字内容保护技术；14.支持精确颜色管理，可调节显示屏色域，需对应型号接收卡支持；15.支持亮度和色温调节，支持精确色温；16.支持低亮高灰，可有效保持低亮度下灰阶的完整显示；17.支持16个场景保存和调用；18.支持U盘播放；19.支持OSD(屏幕菜单调节:一般是按菜单键后屏幕弹出的显示器各项调节项目信息的矩形菜单，可调节屏幕灰度，色温，恢复出厂设置……)；20.USB接口控制；21.RS232协议控制；22.红外遥控器控制（选配）；★支持设备间和网口间冗余备份多台控制器及控制器间任意网口指定备份其他区域控制范围内容，需提供具有CMA、CNAS、ilac-MRA认证标识的第三方厂家检测报告，并加盖供应商公章；；★快速回传探测控制器显示信息，可回读出控制器的序号、名字、型号、输入视频信号信息，控制器输出网口连接接收卡的情况，控制器的固件版本信息，需提供具有CMA、CNAS、ilac-MRA认证标识的第三方厂家检测报告，并加盖供应商公章；★支持亮度、色温调节，通过该控制器可调式显示屏的色域坐标显示不同坐标值色温;可任意改变0-255灰阶不同灰度值的亮度显示和色温，需提供具有CMA、CNAS、ilac-MRA认证标识的第三方厂家检测报告，并加盖供应商公章；★支持不同控制器之间备份，及同一控制器内不同网口之间的备份，需提供具有CMA、CNAS、ilac-MRA认证标识的第三方厂家检测报告，并加盖供应商公章；★不正当操作导致控制器内部设置错乱，可一键恢复出厂标准设置，需提供具有CMA、CNAS、ilac-MRA认证标识的第三方厂家检测报告，并加盖供应商公章；▲设备带有RTC芯片，支持视频控制器和接收卡端的加密管理，通过加密相关的协议实现授权日期内的形常显示，非授权日期无法正常显示。需提供具有CMA、CNAS、ilac-MRA认证标识的第三方厂家检测报告，并加盖供应商公章；▲通过该控制器可调节显示屏色温值2000K-10000K;需提供具有CMA、CNAS、ilac-MRA认证标识的第三方厂家检测报告，并加盖供应商公章；★为确保产品控制显示效果，需提供LED大屏幕播放控制软件和LED大屏幕专业校正软件著作权证书。 |  | 台 | 1 |  | 0 |  | 品牌：卡莱特
2 | 接收卡E120 | 1. 集成HUB75，无需再配转接板，更方便，成本更低；2. 减少接插连接件，减少故障点，故障率更低；3. 支持常规芯片实现高刷新、高灰度、高亮度；5. 可消除单元板设计引起的某行偏暗、低灰偏红、鬼影等细节问题；6. 支持14bit精度逐点校正；7. 支持所有常规芯片、PWM 芯片、视芯芯片和灯饰芯片；8. 支持静态到 128 扫描之间 的任意扫描类型，单组数据可支持 13312 像素点以内的任意走线；9. 支持任意抽点，支持数据偏移，可轻松实现各种异型屏、球形屏、创意显示屏；10. 单卡支持24组并行 RGB 全彩数据或 32 组串行 RGB 数据，可扩展 128 组串行 RGB 数据组，数据组可以自由交换；11. 支持超大带载面积,单卡带载常规：128X1024 像素点，PWM：256X1024 像素点，视芯：162X1024 像素点；12. 支持（DC3.8V~5.5V，0.6A）超宽工作电压，有效减弱电压波动带来的影响。 |  | 张 | 24 |  | 0 |  | 品牌：卡莱特
三、外围配套设备费用
1 | 线路铺设 | 电缆，强弱电综合布线，高清线 |  | 套 | 1 |  | 0 |  | 甲方提供主电到屏体，根据现场情况核算
2 | 10KW配电箱 | 定制智能配电箱，满足过流、短路、断路、过压、欠压等保护措施； |  | 套 | 1 |  | 0
四、LED电子显示屏结构边框装饰费用
1 | 支撑钢结构 | 9045型材支撑钢结构 |  | ㎡ | 15.4737 |  | 0
五、软件费用
1 | 专用软件 | 显示屏专用播放软件 |  | 套 | 1 |  | 0
六、工程施工费用
包括：包装、运输、安装、调试、卫生清理等费用 |  |  |  | ㎡ | 0 |  | 0
报价合计
注：1.质保一年；

## 室内P2.0报价表（副屏）
室内P2.0全彩报价预算方案（副屏）
显示尺寸 | 长（m） | 高（m） | 面积（㎡） | 模组排列 | 长 | 高 | / |  | /
| 1.92 | 0.96 | 1.8432 |  | 6 | 6 | 模组数量 |  | 36
整屏尺寸 | 2.01 | 1.05 | 2.1105 | 像素点 | 960 | 480 | 分辨率 |  | 460800
序号 | 名称 | 规格 |  | 单位 | 数量 | 单价（元） | 合计（元） | 备注 | 备注
一、LED电子显示屏体费用
1 | LED电子显示屏体 | 1.▲像素间距≤2mm；像素点密度≥250000点/平米；屏长宽根据根各生产厂家自行设计，长宽尺寸和面积不小于规定尺寸。 2.模组尺寸320mm*160mm；模组分辨率：160*80 3.▲PCB采用FR-4材质，灯驱合一，电路及表面处理采用多层盲孔设计及沉金工艺设计符合 CQC13-471301-2018标准（提供具有ilac-MRA、CNAS、CMA标志的权威认证的第三方检测机构出具的报告复印件并加盖厂商公章）； 4.整屏平整度≤0.04mm；模组平整度（mm）≤0.03；拼接缝：≤0.03mm 5.对比度≥8000:1； 6.可视角度（水平/垂直）≥170°发光点中心距偏差≤1.0% 7.▲整机阻燃测试，依据标准GB/T 2408-2021，GB/T5169.16-2017，GB/T4943.1-2022，UL94-2016进行测试符合V-0级标准，BS476-7标准表面燃烧测试符合一级要求。 8.支持通过配套软件调节刷新率的设置选项,刷新率720Hz~7680Hz 9.▲最大功耗：≤500W/㎡，平均功耗：≤160W/㎡，显示屏黑屏不点亮时，功耗≤50W/㎡；（提供具有ilac-MRA、CNAS、CMA标志的权威认证的第三方检测机构出具的报告复印件并加盖厂商公章）； 10.▲PCB板电路板依据GB4943.1-2022标准，防火保护外壳内的元器件和其他零部件。阻燃等组达到UL94V-0等级（提供具有ilac-MRA、CNAS、CMA标志的权威认证的第三方检测机构出具的报告复印件并加盖厂商公章）； 11.▲依据TIRT-GK-JS-55-2020《显示设备显示性能和视觉健康认证技术规范第5部分:室内 LED显示屏》要求 12.▲依据CESI/TS008-2019标准，支持HDR3.0高动态光照渲染技术 13.▲模组采用专业级高强度板材,不低于TG150强度等级,板厚不低于2.0mm,有效防止PCB 变形。HUB采用专业组高强度板材，不低于TG135强度等级。板厚不低于1.6mm,有效防止PCB变形。（提供具有ilac-MRA、CNAS、CMA标志的权威认证的第三方检测机构出具的报告复印件并加盖厂商公章）； 14.▲灯管抗静电（ESD）测试HBM模式:ESD>2000V，灯珠点亮无异常（提供具有ilac-MRA、CNAS、CMA标志的权威认证的第三方检测机构出具的报告复印件并加盖厂商公章）； 15.▲具有信号加密传输功能，支持控制器与屏体之间信号加密传输功能，防止网络悲意入侵。（提供具有ilac-MRA、CNAS、CMA标志的权威认证的第三方检测机构出具的报告复印件并加盖厂商公章）； 16.▲支持超高刷断输出，驱动解码急速响应，摄像机摄取画面稳定无波纹不闪烁，应对动态显示画面，图像边缘清晰，有良好的动态表现力（提供具有ilac-MRA、CNAS、CMA标志的权威认证的第三方检测机构出具的报告复印件并加盖厂商公章）； 17.▲符合JC/T 2130-2012标准中的技术要求，见光投射比290%,因磨耗引起的雾度≥1.2%（提供具有ilac-MRA、CNAS、CMA标志的权威认证的第三方检测机构出具的报告复印件并加盖厂商公章）； 18.▲在20℃-30℃的暗室内以恒流电源0.35A50Hz正常工作15分钟后测试，屏体蓝光符合 GB/T20145-2006光生物安全性标准，蓝光对皮肤和眼睛紫外线危害、宽波段的光源对视网膜危害、蓝光对皮肤表面及角膜和视网膜的曝辐射值，眼睛的红外辐射危害曝辐射值，皮肤热危害曝辐射值检测无危害（提供具有ilac-MRA、CNAS、CMA标志的权威认证的第三方检测机构出具的报告复印件并加盖厂商公章）； 19.★生产企业必须具备中国节能产品认证证书，ISO27001信息安全管理体系认证证书，售后服务五星级体系认证证书，ISO10012 测量管理体系认证证书ISO14001环境管理体系认证证书，ISO20000信息技术服务管理体系认证证书，ITSS信息技术服务标准运行维护服务三级，安全生产许可证，设计、施工、维修资格证证书，音视频智能系统集成工程资质壹级证书，产品3C证书，LED 显示屏一体化集成总控制系统软件，LED 显示屏故障自诊断及排查系统软件，LED 显示屏远程 APP控制软件，音视频综合管理平台软件，电源及多点温度检测控制系统软件； 20.★原厂针对此项目的授权书及售后服务承诺书（需加盖生产企业鲜章）。 |  | （㎡） | 1.8432 | 2700 | 4976.64 |  | 品牌：天合
二、控制系统
1 | 发送设备X2M | 1.具有5类视频输入接口，2×HDMI1.4，1×DVI，1×VGA，1×CVBS；1路u盘输入 2.最大带载130万像素，最宽可达3840点，或最高可达2000点 3.最大输入分辨率1920×1080@60Hz，支持分辨率任意设置 4.支持2路千兆网口输出，支持单机或双机冗余备份 5.1路独立音频输入 6.1路独立音频输出 7.支持HDMI、U-DISK音频解析输出 8.支持对视频信号任意切换，裁剪，缩放 9.支持画面偏移 10.支持画面调整：对比度、饱和度、色度、亮度补偿，锐度调整 11.支持有限转完全功能 12.支持发送/回读校正系数，高级修缝 13.支持HDCP1.4高带宽数字内容保护技术 14.支持精确颜色管理，可调节显示屏色域，需对应型号接收卡支持 15.支持亮度和色温调节，支持精确色温 16.支持低亮高灰，可有效保持低亮度下灰阶的完整显示 17.支持16个场景保存和调用 18.支持U盘播放 19.支持OSD(屏幕菜单调节:一般是按菜单键后屏幕弹出的显示器各项调节项目信息的矩形菜单，可调节屏幕灰度，色温，恢复出厂设置……) 20.USB接口控制 21.RS232协议控制 22.红外遥控器控制（选配） ★支持设备间和网口间冗余备份多台控制器及控制器间任意网口指定备份其他区域控制范围内容，需提供具有CMA、CNAS、ilac-MRA认证标识的第三方厂家检测报告，并加盖供应商公章； ★快速回传探测控制器显示信息，可回读出控制器的序号、名字、型号、输入视频信号信息，控制器输出网口连接接收卡的情况，控制器的固件版本信息，需提供具有CMA、CNAS、ilac-MRA认证标识的第三方厂家检测报告，并加盖供应商公章； ★支持亮度、色温调节，通过该控制器可调式显示屏的色域坐标显示不同坐标值色温;可任意改变0-255灰阶不同灰度值的亮度显示和色温，需提供具有CMA、CNAS、ilac-MRA认证标识的第三方厂家检测报告，并加盖供应商公章； ★支持不同控制器之间备份，及同一控制器内不同网口之间的备份，需提供具有CMA、CNAS、ilac-MRA认证标识的第三方厂家检测报告，并加盖供应商公章； ★不正当操作导致控制器内部设置错乱，可一键恢复出厂标准设置，需提供具有CMA、CNAS、ilac-MRA认证标识的第三方厂家检测报告，并加盖供应商公章； ▲设备带有RTC芯片，支持视频控制器和接收卡端的加密管理，通过加密相关的协议实现授权日期内的形常显示，非授权日期无法正常显示。需提供具有CMA、CNAS、ilac-MRA认证标识的第三方厂家检测报告，并加盖供应商公章； ▲通过该控制器可调节显示屏色温值2000K-10000K;需提供具有CMA、CNAS、ilac-MRA认证标识的第三方厂家检测报告，并加盖供应商公章； ★为确保产品控制显示效果，需提供LED大屏幕播放控制软件和LED大屏幕专业校正软件著作权证书 |  | 台 | 1 | 800 | 800 |  | 品牌：卡莱特
2 | 接收卡E120 | 1. 集成HUB75，无需再配转接板，更方便，成本更低； 2. 减少接插连接件，减少故障点，故障率更低； 3. 支持常规芯片实现高刷新、高灰度、高亮度； 5. 可消除单元板设计引起的某行偏暗、低灰偏红、鬼影等细节问题； 6. 支持14bit精度逐点校正； 7. 支持所有常规芯片、PWM 芯片、视芯芯片和灯饰芯片； 8. 支持静态到 128 扫描之间 的任意扫描类型，单组数据可支持 13312 像素点以内的任意走线； 9. 支持任意抽点，支持数据偏移，可轻松实现各种异型屏、球形屏、创意显示屏； 10. 单卡支持24组并行 RGB 全彩数据或 32 组串行 RGB 数据，可扩展 128 组串行 RGB 数据组，数据组可以自由 交换； 11. 支持超大带载面积,单卡带载常规：128X1024 像素点，PWM：256X1024 像素点，视芯：162X1024 像素点； 12. 支持（DC3.8V~5.5V，0.6A）超宽工作电压，有效减弱电压波动带来的影响； |  | 张 | 3 | 90 | 270 |  | 品牌：卡莱特
三、外围配套设备费用
1 | 屏体控制电脑 | i5处理器，16G内存，1T机械硬盘，8G独立显卡，24寸以上显示器 |  | 套 | 0 | 0 | 0 |  | 选配或甲方自备
2 | 线路铺设 | 电缆，强弱电综合布线，高清线 |  | 套 | 1 | 500 | 500 |  | 甲方提供主电到屏体，根据现场情况核算
3 | 10KW配电箱 | 定制智能配电箱，满足过流、短路、断路、过压、欠压等保护措施； |  | 套 | 1 | 0 | 0 |  | 与主屏共用
四、LED电子显示屏结构边框装饰费用
1 | 支撑钢结构 | 9045型材支撑钢结构 |  | ㎡ | 2.1105 | 350 | 738.675
五、软件费用
1 | 专用软件 | 显示屏专用播放软件 |  | 套 | 1 | / | 0 |  | 赠送
六、工程施工费用
包括：包装、运输、安装、调试、卫生清理等费用 |  |  |  | ㎡ | 2.1105 | 350 | 738.675
注：1.质保一年； 2.报价有效期7天； 3.最终价格、条款以签订合同为准； 4.整屏尺寸因现场环境可能会有1CM公差 |  |  |  | 不含税合计： |  |  | 8023.99
|  |  |  | 含税总计： |  |  | 8665.9092