## Sheet1
赫章县思源实验学校学生宿舍上下床采购项目
序号 | 名称 | 参数 | 图片
| 学生宿舍上下床 | 1、边立柱：采用优质高频焊接封口型管材,外形尺寸65mm*65mm壁厚≥1.2mm弧形带2条加强筋的闭口型材管，直边长度为44mm，弧形面半径为32mm，型材成型方式为优质冷轧钢板经成型线轧制而成。立脚两端加装一次注塑成型胶塞，采用聚丙烯（PP）注塑一次成型， 2、前后床厅：采用外形尺寸72*32mm壁厚≥1.2mm高频焊接闭口型材管，型材成型方式为优质冷轧钢板经成型线轧制而成。中间一根加强筋，圆角半径为16mm，两边角圆角半径为10mm，既美观又耐用。型材整体外观无棱角，为圆角设计，保证使用安全。 3、立柱与床厅连接方式：立柱与横梁卡扣式连接挂件均位于立柱一个完整L形带弧形面卡式安装贴合，卡式连接件外形尺寸为30*202mm、厚度为2mm.3个挂件挂舌与立柱3个挂孔卡式插入，依靠床铺组件自重力胀紧连接，卡式连接挂件为冷轧钢板冲压成型，厚度2mm；连接扣点采用3个位置连接并在中间位置设置防退凸包，越用越紧易扣难取。 4、床换：采用20*30mm壁厚≥1.0mm方管，两端冲孔，与前后床厅采用插孔式连接，稳固避免有松动于摩擦声响，保证安全。 5、床两头挡头：下横换采用47*27*1.0mm矩管，上横换采用25*25*1.0mm方管，立撑采用20*20*1.0mm方管。 6、床铺板：采用10mm厚实木板，无腐蚀带四匹加强筋。床板长宽尺寸必须符合铁床的规格要求。经防蛀、防潮、防噪处理。 7.楼梯采用25方管1.2mm厚，配防滑踏板 1.5厚冷轧钢板一次冲压成型，4步梯 8.柜体采用：①材质：质E1级环保实木颗粒板，三胺纸饰面，游离甲醛释放量符合国家环保E1级0.124mg/m3标准 ，表面胶合强度≥0.60MPa；表面耐划痕检测项目合格；，封边过后可达到优质E0级环保级别； ②五金件：选用优质五金配件锁具； ③封边：优质2mm厚同色PVC封边，形成各种具有立体纹理质感的饰面材料，同时有效降低甲醛释放量 ④粘合剂：选用环保型热熔胶，