## 监控
序号 | 商品名称型号 | 品牌 | 单位 | 数量 | 技术参数 | 备注：（1）报价前商家必须到学校实地勘察，提供可靠施工方案，得到校方认同方可报价。（2）中标商家须把学校原有损坏的监控设备维修好。（3)所有设备须免费提供2年质保。
监控设备配置清单 | 枪机摄像机 400万像素DS-2CD1245-LA | 海康威视 | 台 | 60 | 最高分辨率可达2560 × 14400 @25 fps，在该分辨率下可输出实时图像 支持背光补偿，强光抑制，3D数字降噪，120 dB宽动态1个内置扬声器。 支持白光/红外双补光，红外最远可达50 m，白光最远可达30 m 符合IP66防尘防水设计，可靠性高
| 半球摄像机 400万像素DS-2CD1345V2-LA(POE) | 海康威视 | 个 | 5 | 最高分辨率可达2560 × 14400 @25 fps，在该分辨率下可输出实时图像 支持背光补偿，强光抑制，3D数字降噪，120 dB宽动态1个内置扬声器。 支持白光/红外双补光，红外最远可达50 m，白光最远可达30 m 符合IP66防尘防水设计，可靠性高
| 室外无氧铜网线DS-1LN5E-UUE | 海康威视 | 箱 | 6 | 超五类高纯度纯铜网线，0.5mm线径；305m/箱（根据现场环境实际来定实际使用数量。）
| 防水箱 | 定制 | 个 | 13 | 室外选配，放置交换机及光纤收发器。300*400*170
| 核心交换机US224G | H3C | 台 | 1 | 24口千兆电口US224G 极简管理交换机,交换容量：336Gbps,包转发率：36Mpps;24个10/100/1000Mbps自适应电口;支持广播风暴抑制、MAC地址过滤、端口限速等功能,支持小贝APP管理
| 8+2POE交换机RG-YS110G-P | 海康威视 | 台 | 6 | 桌面型交换机,6KV端口防雷,250米远距离传输,整机PoE供电138W,50度高温可靠设计, 智能缓存优化.
| 4+2POE交换机RG-YS106G-P | 海康威视 | 台 | 5 | 桌面型交换机,6KV端口防雷,250米远距离传输,整机PoE供电65W,50度高温可靠设计, 智能缓存优化.
| 32路录像主机 DS-7932N-R4 | 海康威视 | 台 | 1 | R系列高性能NVR，是为满足4MP及以上高清监控应用和存储需求，推出的工程项目型NVR，具有如下特性： a) 性能强劲，最大256Mbps接入带宽，12x1080P解码能力，支持满接32路4MP或16路6/8MP； b) 存储周期长，支持满配10T硬盘，全面延长录像存储时长； d）超清输出，支持HDMI 4K超清输出， HDMI/VGA同异源可配； e）平台接入简单，支持萤石、ISUP5.0以及GB28181协议，轻松实现平台接入； •1.5U 标准机箱，支持机架安装； •4盘位，最大支持10TB硬盘 •支持1个HDMI 4K输出 +1个VGA高清1080P输出，同/异源可切换； •支持12路1080P解码（开启解码增强后，可提升至16路1080P解码） •支持H.265、H.264混合解码，最大支持接入8MP高清IPC •2个千兆网口 •16进4出报警口 •2个USB2.0接口（前置）+1个USB3.0接口（后置）
| 32路录像主机 DS-8832N-R8 | 海康威视 | 台 | 1 | R系列高性能NVR，是为满足4MP及以上高清监控应用和存储需求，推出的工程项目型NVR，具有如下特性： a) 性能强劲，最大320Mbps接入带宽，12x1080P解码能力，支持满接64路4MP或16路6/8MP； b) 存储周期长，支持满配10T硬盘，全面延长录像存储时长； d）超清输出，支持HDMI 4K超清输出， HDMI/VGA同异源可配； e）平台接入简单，支持萤石、ISUP5.0以及GB28181协议，轻松实现平台接入； •2U 标准机箱，支持机架安装； •8盘位，最大支持10TB硬盘 •支持1个HDMI 4K输出 +1个VGA高清1080P输出，同/异源可切换； •支持12路1080P解码（开启解码增强后，可提升至16路1080P解码） •支持H.265、H.264混合解码，最大支持接入8MP高清IPC •2个千兆网口 •16进4出报警口 •2个USB2.0接口（前置）+1个USB3.0接口（后置）
| 64路录像主机 DS-8864N-R8 | 海康威视 | 台 | 1 | •最大支持800万像素高清网络视频的预览、存储与回放； •支持IP设备集中管理，包括IP设备参数配置、信息的导入/导出和升级等功能； •支持最新H.265高效视频编码码流，支持H.265、H.264 IP设备混合接入； •支持HDMI与VGA同源输出，支持HDMI接口4K超高清显示输出，支持VGA接口高清1080p显示输出； •全新的UI操作界面，支持一键添加IP设备以及一键开启录像功能； •支持录像文件按时间打包； •支持智能搜索、回放及备份功能，有效提高录像检索与回放效率； •支持即时回放功能，在预览画面下对指定通道的当前录像进行回放，并且不影响其他通道预览； •支持最大4/8/16路同步回放和多路同步倒放； •支持假日录像； •支持8个SATA接口；单盘最大16T •支持萤石云服务，可一键配置上网； •支持网络检测（网络流量监控、网络抓包、网络资源统计）功能； •支持GB28181平台接入。
| 硬盘（10TB） | 监控专用 | 块 | 13 | 转速: 7200转 缓存容量: 64MB 接口类型: SATA3 尺寸: 3.5英寸 毛重: 300g 适用于硬盘录像机。
| 无氧铜水晶头 | 海康威视 | 盒 | 2 | 符合RoHS 2.0 环保认证 聚碳酸酯（PC）外壳，强度高，耐磨性强，高透明壳体方便穿线 接触点电阻小，系统发热更少，使用寿命更长 内部芯片采用三叉结构，芯片和线芯接触更稳定 内部芯片接触点镀金15um，增强信号传导性能，信号衰减更小，传输更稳定 内部芯片镀镍，抗氧化，耐插拔，且不生锈 支持千兆以太网信号传输
| 电源线（2*1.0） | 定制 | 米 | 1000 | 国标
| 线管（φ2CM） | 联塑 | 米 | 1000
| 监控杆(按需） | 4米 | 颗 |  | 组合杆，1.5厚度
| 光纤 | 12芯 | 米 | 1000 | 国标
| 光纤收发器JL-SC1003A | 千兆 | 套 | 4

## 班班通
86寸班班通一体机-配置清单
序号 | 设备名称 | 型号 | 详细参数
1 | 86寸交互平板 | HD-86HE | 1.智能交互平板显示尺寸≥86英寸，分辨率：3840*2160，采用红外触控技术，在双系统下均支持40点同时触控。 2.智能交互平板表面玻璃应采用高强度AG防眩钢化玻璃，玻璃厚度≤3.2mm，硬度可达莫氏7级，可达到石英抗划等级，屏体表面强度≥100Mpa。 3.智能交互平板双侧边框宽度≤17mm，提升视觉效果及教学沉浸感。 4.智能交互平板前面板可支持≥1根磁吸笔吸附。 5.智能交互平板前面板至少具备2路USB3.0接口，1路USB Type-c接口。 6.★智能交互平板后置接口标配VGA输入≥1路，HDMI输入≥1路，Audio IN≥1路，Audio Out≥1路。 7.智能交互平板前置物理按键≤1个，具备电脑开关、节能息屏、锁屏功能。 8.智能交互平板内置Wi-Fi6无线网卡，在Android和Windows系统下，可实现Wi-Fi无线上网连接、AP无线热点发射，在Android和Windows系统下支持无线设备同时连接数量≥30个。 9.整机内置蓝牙Bluetooth 5.0模块，支持连接外部蓝牙音箱播放音频。 10.★智能交互平板具备前置电脑还原按键，为避免误碰按键采用针孔式设计，并配有中文标识（需提供CMA或CNAS认证检测机构出具的检测报告并加盖公章）。 11.★采用针孔阵列发声设计，智能交互平板下边框具有4个发声单元，总功率≥30W,（需提供CMA或CNAS认证检测机构出具的检测报告并加盖公章） 12.★智能交互平板具备≥12核芯片驱动， Android 系统版本≥14.0，内存≥4G，存储≥32G。（需提供CMA或CNAS认证检测机构出具的检测报告并加盖公章） 13.★内置一体化超高清5K摄像头，单颗摄像头有效像素≥1900W，可输出最大分辨率5104*3864的图片与视频（需提供CMA或CNAS认证检测机构出具的检测报告并加盖公章） 14.智能交互平板左右两侧可提供便于操作的快捷键，数量各不少于3个，该快捷键至少具有批注、关闭窗口、多任务、主页等常用按键。主页快捷键可识别当前使用的系统进入对应主页。 15.可通过手机微信扫码解锁，手机通过权限后，交互平板有网时，可扫码直接进入操作系统；交互平板无网时，可手动输入动态密码进入操作系统。 16.可开启企业微信扫码解锁，配置成功后，开机时可使用已绑定企业的企业微信扫码进入操作系统，企业外用户无法扫码进入操作系统。 17.安卓白板软件具备面积识别功能，通过接触交互设备的面积大小实现智能擦除、粗细笔迹书写。 18.智能交互平板采用硬件低蓝光背光技术，无需其他操作即可达到蓝光防护效果。 19.智能交互平板全通道支持纸质护眼模式，可实现画面纹理的实时调整；支持纸质纹理：素描纸、宣纸、水彩纸；支持透明度调节与色温调节。 20.通过五指抓取屏幕任意位置可调出多任务处理窗口，并对正在运行的应用进行浏览、快速切换或结束进程。 21.智能交互平板背光系统支持DC调光方式，多级亮度调节。 22.在任意信号源下，从屏幕下方任意位置向上滑动，可调用快捷设置菜单；无需切换系统，可快速调节Windows 和Android 的设置，并支持拖拽到屏幕任意位置。 23.★智能交互平板采用OPS-C 标准的80pin针口设计，屏体与插拔式电脑无单独接线；接口严格遵循Inter的OPS-C相关规范（需提供CMA或CNAS认证检测机构出具的检测报告并加盖公章）。 24.智能交互平板满足《GB 40070-2021儿童青少年学习用品近视防控卫生要求》，亮度均匀性≥70%，闪烁等级≤-30db（60Hz）（需提供CMA或CNAS认证检测机构出具的检测报告并加盖公章）。 25.内置电脑采用80pin Intel通用标准接口,即插即用，易于维护。尺寸长度≥220mm，厚度≤30mm。CPU采用Intel第12代及以上平台处理器酷睿I5处理器。内存：≥8G DDR4。硬盘：≥256G SSD固态硬盘。 接口：整机非外扩展具备5个USB接口；具有独立非外扩展的视频输出接口：≥1路HDMI等。 为保证产品质量、供货进度及将来便利维护，要求产品CCC证书的申请人、制造商、生产厂家为同一企业；生产厂家需通过以下认证：ISO9001质量体系管理认证、ISO14001环境管理体系认证、ISO27017-2015认证、售后服务成熟度八星或以上级别认证、ISO14064-1:2006认证、人机交互相关的国家级科学技术进步奖证书；需提供硬件、功能的证明材料（CNAS认可的检测报告）和要求的认证证书之外还需提供生产厂家针对本次项目的售后服务承诺书（盖厂家鲜章）
2 | 壁挂视频展台 | HZ-G7C | 1. 像素要求≥1300 万。 ★2. 清晰度：中心线≥1600 线。 ★3. 变焦：整机数码变焦≥12倍。 4. 电源：5V USB 供电，无需外接电源，USB 线采用分离式设计； 5. 工作电流：小于500mA； 6. 托板结构设计：采用单板结构，托板尺寸大于A4 规格，托板平整无接缝，承托稳定； 7. 托板安全设计：托板的所有边角均采用圆弧倒角设计，承托A4 幅面试卷及教材时，托板最外围边角的厚度不小于10mm，且边角的倒角直径不小于18mm； 8. 安装方式：支持壁挂式安装和台式安装两种安装方式； 9. 稳固安装设计：采用三点稳固设计，确保台式安装时，即使在不平整的桌面上依然可稳固安装及使用； 10.光源： LED 五级或以上补光灯； 11．外观材质：兼顾教学环境，保护师生安全，采用ABS材质； ★12.展台软件功能：在Windows系统下可实现图片放大、缩小、旋转、批注等功能； ★售后服务：提供厂家针对本次项目的授权及售后服务承诺书，参数确认函（加盖厂家公章）；
3 | 推拉组合式黑板 | 定制 | ★1.结构：内外双层结构，内层为两块固定书写板与一体机（电子白板）正面平齐，外层为两块滑动书写板。 ★2.基本尺寸：≥4000mm×1305mm，可根据所配一体机适当调整，确保与一体机（电子白板）的有效配套。 3.书写板面：采用优质烤漆钢板，厚度≥0.3mm。板面为亚光墨绿色，漆膜硬度为6H，粗糙度为Ra1.6-3.2um。 4.内芯材料：选用高强度、吸音、防潮、阻燃聚苯乙烯板，厚度≥13mm。5.背板：选用优质防锈亚光彩涂钢板，每隔8公分设有2公分加强凹槽。6.覆板：采用环保型双组份聚氨酯胶水，自动化流水线覆板作业，确保粘接牢固板面平整，甲醛释放量≤0.2mg/L，符合GB/T 28231-2011《书写板安全卫生要求》。 7.边框：横框尺寸≥78×100mm，竖框尺寸≥29mm×78mm，边框经氧化、喷砂涂层处理，无明显眩光；横(立)框采用双层加强结构，厚≥10㎜。 8.滑轮：采用上吊轮双滑道、下平轮单滑动结构，滑动顺畅、噪音小；书写时定位精确不晃动、滑动板前后晃动小于0.5mm。 9.粉尘槽：配备宽度≥30mm一体化粉尘槽，防止粉尘垂直落地；粉尘槽与下边框一体化设计，清扫时无粉尘死角；为了防止粉笔等工具掉落，有与粉尘槽一体的粉尘清理工具，不用时，可代替粉尘孔塞，堵住粉尘孔。 10.包角材料：采用抗老化高强度ABS工程塑料注塑成型，双壁成 腔流线型设计，圆角≥R25mm，并带有注册商标。 11.限位档：黑板边框内部两侧安装滑动板限位档，防止活动黑板开启时撞击立框。
4 | 教学专属系统 | 鸿合π | 1.支持三种登录方式；账号密码直接登录，手机验证码快捷登录、微信扫码登录；还支持免登录打开本地课件 2.可根据自身使用需求对已经创建好的课件进行修改或删除，删除后的课件可自行存放到回收站，默认情况下保存30天，30天后可自动清除，已经删除后的课件，可进行恢复或清除；回收站内的课件支持单个课件，或者全部课件一键清除 3.应用模块：教学软件至少包含个人空间、回收站、我的班级、操作指南、个人设置等应用模板 4.★老师个人账号无需完成特定任务，即可获取不少于 200G 云端存储空间，最高可扩展不少于2TB云存储空间 5.PPT导入：具备单独PPT 导入功能，并支持导入进度条提示功能，用户可查看当前导入进度，上传完成后具有中文提示功能； 6.HHTX导入：老师可导入白板软件生成的HHTX格式的课件，导入后的文字、图片等课件元素可编辑，导入后的音视频可播放。 7.★提供预置的高质量课件素材，允许老师在网页端、移动端、电脑端进行内容的选择与组合，快速生成课件并浏览并提供教学设计和课件内容，部分课件提供课件批注。所有制作的课件均实时保存至云端，老师只需登录即可查 8.语文学科可以根据老师选择的课件组合自动生成与课件内容相匹配的个性化教案，并支持教案的在线编辑及教案的保存和打印 9.课件分享：可将做好的课件打印成纸质版或导出成PDF。支持将做好的课件以链接的形式分享。同时，还支持扫码分享 10.提供模块化的高质量课件素材和教案，学科涵盖小学语文、初中语文、小学数学、初中数学、高中数学、小学英语、初中英语、小学科学、初中物理、初中化学等学科。课件支持组选：课堂导入，知识讲解，例题与变式，拓展延伸，课外活动等。课件总课时量不低于1000个课时 11.精选各省市高考、统考真题、学校考试真题，以及主流教辅书中的习题组成中学数学学科题库，题库总量达到20万题，题库自带答案及解析，题库内的题目支持筛选题型和试题难度，可支持直接插入到课件中。题库内容插入到课件之后，可以对题、答案、解析进行二次编辑，还可以对文本、公式进行二次编辑 12.提供英语生词卡片，按不同年级提供同一单词的不同释义生词卡片。常用单词自动生成配图、发音、释义；配图可根据老师的需求进行切换 13.可自定义创建交互式动态课件，提供相应的教学画板工具。通过拖动或输入的方式改变对象的参数数值，相应的图像和函数随数值的变化而发生变化。调节缩放坐标轴，图像生成后可重新编辑。画板工具支持通过指令快速绘制平面图形、立体图形和函数图像 14.★支持绘制任意平面图形、任意几何图形、任意3D动态课件等，并可将绘制的函数图像一键导出为图片，插入课件中 15.插入表格，表格支持设置行列数，在表格上可以进行行列的添加、删除、合并和拆分 16.★校园版：可将自己的课件发布到校本空间，同校的老师都能在校本空间中查看和保存该课件；支持手机端播放，电脑端播放和保存校本空间里的课件；校本空间里的课件会随着老师课件的更新实时同步 17.支持课堂评价以勋章的形式，始终悬浮在页面右下角。支持对全班、单个或多个学生进行评价，评价结果可撤回。 老师可通过移动端、PC端及网页端对学生进行行为评价打分，可显示班级得分前列的学生信息，界面、评价项、学生头像均采用卡通化方式，软件支持随机抽选学生进行评价。
5 | 教师教学移动端 | 鸿合π | 1.创建班级：老师可选择学校、年级、创建班级，班级名称支持自定义 2.邀请成员;班主任以告知邀请码、QQ或微信分享链接、班级通知单邀请等多种方式邀请班级成员 3.★面容录入：班级内成员可通过移动端进行面容录入，用于课堂AI互动与智能云考勤使用 4.课堂评价：支持老师在移动端添加学生、自定义评价项，评价项提供表扬和待改进各不少于12种模板，自定义评价项提供默认图标，可进行分值的设置。 5.评价结果；支持查看全班所有老师和自己的今日、本周、上周、本月、近一年的评价报表、明细及班级排名。 6.教学拓展：支持向家长发送教学拓展或学习任务，可向一个或多个班级中的全部或个别成员发送，家长单独收到。支持图片、拍照、语音、文件、课件、作业等附件。 7.支持老师对已收到的任务进行快速批改，并将批改结果反馈至家长端，预置不少于4种评语，支持以免费短信的形式提醒未查看或未反馈的家长。 8.★打卡任务：支持老师发起周期性的打卡任务，可设置任务频次及周期，预置不少于9个打卡活动的模板，包括每日健康统计（疫情打卡）、每日朗读、每日背古诗等，且老师可以对学生的打卡结果进行点评，家长之间可以互评。 9.班务管理：专门的通知发送工具，成员选择支持一个或多个班级中的全部或部分成员。支持老师编辑带回执的通知，回执内容支持自定义，回执结果自动统计形成直观报表。 10.★支持老师创建带主题的讨论组。讨论组创建者7天内可撤回任意成员的消息，防止班级群舆论发酵。 11.★支持老师发送成绩单，自动统计班级最高分、平均分等且家长只能看到自己孩子的成绩。支持家长撰写请假条发给老师，老师批复后可与手机终端查看。支持老师创建相册并上传照片、视频从而丰富班级文化建设。
6 | 家长互动移动端 | 鸿合π | 1.★支持多个家长账号绑定同一个学生，并支持单个家长创建多个学生 2.支持填写邀请码、使用QQ及微信分享班级专属的邀请H5 页面等多种方式加入班级。 3.★支持查看学生所在班级信息及班级内所有老师，支持发起与任一老师的一对一沟通。 4.支持接收老师的通知、打卡、课件、教学拓展任务、一对一消息及讨论组内消息。通知支持进行回执选择，打卡、教学拓展任务支持以文字、语音、图片、视频的形式提交。 5.支持接收和查看学生当日、本周、月度及年度的课堂表现评价统计报表，并可具体查看到每一条评价的原因、评价者和分值。 6.支持撰写请假条发给老师，老师批复后可查看到。 7.支持查看老师发送的学生成绩单。
7 | 录课助手 | 鸿合π | 1.支持屏幕、屏幕+摄像头等多种形式的录制，也可结合录播设备进行全景录制； 2.支持对视频清晰度的调整，提供高清、超清、超高清的切换，方便用户在手机、电脑或者大屏上观看； 3.具有便捷的录制工具条，可快速录制，可移动，3s 无操作即变为半透明；可实时查看录制进度，进行暂停、 开始、结束操作； 4.录制过程中支持随时开启分享功能，实现即时直播，听课端无需下载软件，扫描二维码即可进入直播课堂并进行互动； 5.在桌面及摄像头录制场景下，能自动侦测摄像头，可识别出展台摄像头，同时支持摄像头 画面的切换、移动及大小的调整； 6.开通直播后生成直播海报、直播码，易于分享，多人观看无压力，且支持手机端、PC端观看直播，手机端可实现课堂实时评论； 7.录制视频可自动保存在本地，也可上传至云端教师空间，结束录制即生成回看视频，可快速浏览录制情况； 8.录制列表支持按时间查找所有已录制视频并可查看录制详情，包括录制日期、文件大小、 上传状态，同时可扫码回看所有已上传视频； 9.录制视频支持点播、分享、编辑等功能，也可将视频共享到学校空间，方便校本资源的建设和管理。
8 | 演示助手 | 鸿合π | 1.★可适用于WPS与PPT，打开课件自动启动，无需手动打开； 2.为满足教师使用习惯，可支持双侧工具栏位置自定义； 3.在不修改WPS与PPT的课件格式情况下，支持原文档随时批注，擦除； 4.★为满足不同的教学场景书写，提供十种书写笔，包括：硬笔、软笔、手势笔、竹笔、图章笔、智能笔、粉笔、纹理笔、激光笔，荧光笔。其中多种书写笔支持至少五种颜色和多种笔迹粗细模式的更换，为方便教师辨识，所有书写笔提供中文指引； 5.提供多种教学常用工具，无需切换软件，即可在WPS与PPT的课件中添加时钟，聚光灯等小工具； 6.支持在WPS与PPT的课件播放音视频时，无需通过物理按键即可实现黑屏，轻触屏幕即可点亮，同时支持在黑屏状态下不影响音视频的正常播放。
9 | 黑板贴 | 鸿合π | 1.教室内大屏上点击黑板贴，可实现屏幕截图，实时任务预留； 2.截图操作灵活方便，支持手势拖拽边框缩放大小，可选择区域显示范围； 3.任务预留支持语文、数学、外语、值日、通知等学科分类，在大屏上可分类查看，同时也可发送至班级展示设备同步分类展示； 4.大屏上可查看/删除已留任务/通知内容，按学科语、数、外、通知等类别分别展示和查看，多图轮播，支持手势点击放大图片，手势滑动图片； 5.黑板贴支持手势拖拽任意位置，拖拽至左侧或右侧后可自动收缩，不遮挡，再次点击可展开黑板贴，也可关闭工具栏； 黑板贴可自定义皮肤颜色，不少于18种皮肤颜色，支持透明值设置；
10 | 系统管家 | 鸿合π | 1.部署简单，设备连通互联网，输入对应学校编码，自动识别终端设备类型，完成部署； 2.系统依据学校名称自动生成学校编码，支持扫描二维码查询学校编码； 3.窗口支持最小化隐藏到系统托盘，不影响教师日常使用； 4.一键查看设备连接信息，包含Windows/office版本，硬盘、CPU、蓝牙状态（关闭状态下可进行开启）、内存、网络状态、OPS S/N号、固件版本号； 5.系统还原、备份：一键备份数据并可系统还原至最新备份系统，解决系统异常等问题，如无最新备份系统，备份还原状态需要与硬件一键备份还原保持一致； 6.弹窗拦截：提供广告拦截 ，对广告弹窗实现一键拦截，默认直接开启拦截； 7.查看各软件弹窗拦截次数，拦截数量，所有拦截记录等，可提供软件拦截名单； 8.看直播：展示该终端可看到的所有直播，在直播时间内，可进入直播进行观看； 9.驱动程序：自动识别设备，获取当前设备驱动，可下载、升级至最新驱动； 支持终端自动升级；
11 | 线材及安装
12 | 信息化培训服务

## 电脑
电脑 | 联想 | 1、国产品牌商用台式电脑； 2、处理器：处理器采用板载设计，采用国产兆芯（ZX-E）开先KX-U6780A处理器，八核，主频2.7GHz，8MB二级缓存，16纳米制程，70W功耗； 3、内存：配置16GB DDR4 UDIMM内存，配置≥2个内存插槽； 4、显卡：标配2G独立显卡，另支持集成显卡，默认独显输出； 5、硬盘：≥512 M.2接口NVME协议SSD，最高可支持≥2块M.2 SSD，支持机械硬盘扩展； 6、声卡：集成声卡 7、网卡：1个RJ45 10/100/1000自适应以太网口，可支持Wifi扩展； 8、端口：1个PCIe x16，2个PCIe x1扩展槽；USB接口≥8个（其中前置USB3.0数量≥4个，后置USB3.0数量≥2个，USB2.0数量≥2个）；音频接口：麦克风1个，耳机1个；后端3个Audio音频接口； ▲9、安全功能： 9.1、支持基于BIOS级的一键备份和恢复的功能（非操作系统自带功能），提供软件著作权证书； 9.2、BIOS级USB屏蔽及智能USB数据保护：USB支持BIOS下全部接口一键开关、前后置USB口分组开关；针对存储设备支持全部USB接口一键切换、前后置USB口分组切换禁止访问模式/只读模式。 10、电源：电源功率≤180W，电源通过80PLUS认证（网站可查）； 11、机箱：机箱≤8.4L，支持侧板挂环锁、Kensington锁和主板报警蜂鸣器；免工具拆卸机箱、可立可卧（双面脚垫、减轻共振，利于散热），散热风罩，便于维护。 12、系统：预装正版国产操作系统； 13、显示器：配置≥23.8寸LED显示器，与主机同品牌，分辨率≥1920*1080，对比度≥3000:1，视频接口VGA+HDMI； ▲14、质控要求： 14.1、静音舒适性：考虑工作环境的静音舒适，要求设备的噪声声功率级≤3.13Bel，噪声声压级≤23.22dB，提供证书证明文件； 14.2、MTBF≥1000000小时，并提供证书扫描件加盖厂家公章； ▲15、制造厂商售后服务要求：原厂提供三年免费上门+保修服务；制造厂商具备24小时智能在线服务，生产厂商具有微信公众号可报修，并能实时查询报修状态、工程师电话及其位置，提供以上服务状态查询页面截屏加盖制造厂商鲜章为有效证明文件； ▲16、为保证产品的品质和售后，供应商需提供厂家针对此项目的参数确认函和售后服务承诺函盖章原件，否则视为无效投标。

## 打印机
兄弟(brother) DCP-7180DN是一款黑白激光多功能一体机，具备打印、复印和扫描功能，适用于商用办公和家庭使用。‌
基本参数和功能
‌打印速度‌：DCP-7180DN的打印速度为25-34页/分，黑白模式下的最佳打印分辨率为600×600dpi，确保打印质量清晰细腻‌
1
2
。
‌复印功能‌：复印速度为30cpm，复印分辨率同样为600×600dpi，缩放范围为25-400%，最小调整量为1%‌
3
。
‌扫描功能‌：扫描控制器为标准配置，光学分辨率为600×2400dpi，最大分辨率为19200×19200dpi，支持多种介质尺寸，包括A4、B5(JIS)、A5、letter等‌
3
。
‌双面打印‌：支持自动双面打印，速度为15ipm，节省纸张并提高工作效率‌
1
3
。
‌连接方式‌：支持有线、USB和有线网络连接，适合多人共享的办公环境‌

## 消毒柜、碗
消毒柜，品牌:万宝
型号:RTP一1280A，尺寸:1210x510x1800，高温热风循环整体无磁，四层深体拉篮层架。18白金碗，品牌:潮厨顺，双层304材料，重量240克以上。

## 沙发
由于名派办公沙发有多种型号，以下为你介绍一些常见的参数信息：
尺寸
三人位沙发：常见尺寸为2150mm×880mm×900mm。
单人位沙发：一般尺寸为1150mm×880mm×900mm。
材质
框架：通常采用木质框架，部分高端产品可能会使用金属框架，以确保沙发的稳固性和耐用性。
皮革：科技皮
填充物：多采用高密度海绵，回弹性好，能够提供良好的支撑力和舒适度。
功能
坐卧功能：具备基本的坐的功能，部分沙发还可通过调节靠背或展开坐垫等方式，实现躺卧功能，方便休息。
可定制性：支持尺寸、颜色、材质等方面的定制，以满足不同客户的个性化需求。
风格
涵盖现代简约、欧式古典、新中式等多种风格，可与不同的办公环境相搭配。

## 办公桌椅
办公椅在参考图片（上图）
办公桌：
尺寸： | 1600*800*760mm
带柜子和主机柜

## 音响
型 号:SG11-15
话筒两只：超远距离无线调频双手咪
峰值功率：800W
尺寸:470x430x930mm
电池：32Ah天能电池喇叭：双80磁高音双6.5寸中音15寸低音

## led显示屏
1.像数点间距10mm
2.像素密度10000Dots/m²
3.亮度≥1500cd/m²
4.屏幕水平视角140±10度屏幕垂直视角130±10度
5.亮度均匀性>0.8
6.像素构成1R灯管封装SMD2835H
7.尺寸(长*宽*厚)320*160*14.2mm重量0.267kg*0.01kg
8.结构特点灯驱合一模组分辨率32*16=512Dots
9.输入电压（直流）4.5±0.1V最大电流≤5.5A
10.模组功率≤27.5W驱动方式1/2S恒流驱动
11.40A电源带模组数（测试全亮带载）6张80A电源带模组数（测试全亮带载）12张
12.40A电源带模组数（使用走字带载）12张80A电源带模组数（使用走字带载）24张
13.最佳视距≥10m使用环境户外
14.每平方模组最大功率≤540W/m²
15.配电功率（每平方最大功率+78%+85%)≤815W/m2
16.灰度等级8bits显示颜色256种
17.换帧频率≥60帧/秒刷新频率≥60Hz
18.控制方式计算机控制，逐点一一对应，视频同步，实时显示亮度调节支持
19.输入信号DVI/VGA，视频(多种制式)RGBHV、复合视频信号、S-VIDEOYpbPr(HDTV)
20.使用寿命≥10万小时平均无故障时间≥1万小时
21.衰减率(工作3年)≤25%连续失控点0
22.离散失控点<0.0001，出厂时为0盲点率<0.0003，出厂时为0
23.工作温度范围-20-40℃工作湿度范围10%-90%RH
24.防护性能超温/过载/掉电/过流/过压/防雷
25.保修年限壹年免费返厂维修
26.屏幕水平平整度<1mm/m²屏幕垂直平整度<1mm/m²

## 跑步测试仪
品牌：乃力
量程:5s~20s,分度值0.1s;允差:±1.5%
可测 50/100/200/400 米
背光大屏显示屏/红外线监测/真人语言发音/快充电池/连续工作 20 小时以上/支持抢跑犯规监测/精度 0.01 秒/
同时可测 1-6 人/可调节高度直 115 厘米