## 常用方案
威奢乡初级中学监控及网络安装参数要求
海康安防摄像头配置报价清单
序号 | 产品名称 | 设备参数 | 单位 | 数量 | 单价 | 总价 | 质保
1 | 监视器 | 海康威视橙科55寸DS-VX55E35(含液压支架) | 台 | 1 | 3500 | 3500
2 | 400万海康摄像头 | 最高分辨率可达2560 × 1440 @25 fps 支持SmartIR，防止夜间红外过曝 支持背光补偿，强光抑制，3D数字降噪，数字宽动态，适应不同使用环境 支持开放型网络视频接口，ISAPI，SDK，GB28181协议 1个内置麦克风 智能补光，支持白光/红外双补光，红外光最远可达30 m，白光最远可达30 m 符合IP67防尘防水设计，可靠性高 | 台 | 54 | 400 | 21600
3 | 海康高性能8盘位64路录像机R8/4K | 可接驳符合ONVIF、RTSP标准的众多主流厂商网络摄像可接驳符合ONVIF、RTSP标准的众多主流厂商网络摄像机； 支持接入H.265、Smart265、H.264、Smart264视频编码码流； 解码性能强劲，最大支持12路1080P解码（开启SVC增强模式后，可提升至16路1080P解码）； 支持800万像素高清网络视频的预览、存储与回放； 支持HDMI与VGA同/异源输出，HDMI最大支持4K超高清显示输出，VGA支持1080P高清显示输出； 自带8个SATA接口，最大支持满配12T硬盘； 支持IP设备集中管理，包括IP设备一键添加、参数配置、批量升级、导入/导出等； 最大支持16路本地同步回放； 针对人、车及事件类型，支持快速回放与检索功能，大幅提升录像回放和检索效率； 支持萤石云服务，通过海康互联APP可实现手机远程预览/回放/配置； 支持萤石、ISUP以及GB28181协议，轻松实现平台接入 | 台 | 1 | 5000 | 5000
4 | 监控专用硬盘 | 监控优化专用硬盘，精确调校可实现全天候运行高写入监控工作负荷。容量高达12TB，每个硬盘支持64台摄像机同时读写。 低功耗和启动电流可实现热和振动消耗的最小化，从而提高长期的硬盘可靠性 抗氧化组件有助于保护硬盘免受环境要素影响，从而提高现场可靠性 系统停机期间，在不影响记录时间的情况下，自定义电源设置来提高节能 包含来自旋转振动传感器的支持的多硬盘系统中的可靠性能 *录像存储的时间。每秒25帧率持续录像计算出来的。如果全部采用默认值，录像机时间会减半的。 | 块 | 8 | 1500 | 12000 | 3年
5 | 20口全千兆POE交换机 | 20口10/100/1000M自适应全千兆PoE交换机（桌面式） 16个千兆PoE电口，2个千兆SFP光口,2个千兆电口 支持IEEE 802.3af/at/bt协议，背板带宽:40Gbps； 电源：110-240V AC，50/60Hz，整机功率：240W ； 尺寸：270x170x45mm | 台 | 3 | 750 | 2250
6 | 8口POE全千兆交换机 | 10口10/100/1000M自适应千兆PoE交换机 8个百兆PoE电口，2个千兆电口；支持IEEE 802.3af/at/bt协议 背板带宽:5.6Gbps，电源：110-240V AC，50/60Hz 整机功率：120W 尺寸：187x139x43mm | 台 | 3 | 250 | 750
7 | 六类网线 | 1、抗拉、抗扭、耐磨、防水、撕裂绳自剥皮线缆设计特性，减少线缆安装过程中的各种潜在风险。 2、通过福禄克测试。 3、CAT6 传输带宽250MHZ，推荐用于千兆传输。 4、导体采用无氧铜，符合国家标准：GB/T3953，传输衰减小、延时低。 5、阻燃性能符合国家标准：GB/T 18380.22。 6、绿色环保，所用材料均符合RoHS。 7、线缆长度305米/箱。 | 米 | 2400 | 3 | 7200
8 | 监控支架 | 材质：铝合金高度：185MM 底座：95MMx65MM 颜色：海康白 十字螺丝 | 个 | 54 | 25 | 1350
9 | 线槽 | 线槽板2*4 | 根 | 200 | 10 | 2000
10 | 线管 | 20线管、b级 | 米 | 800 | 3 | 2400
11 | 、电源线 | 海康威视RVV2*1.5电源线 | 米 | 1000 | 3 | 3000
12 | 光纤 | 12芯国标 | 米 | 800 | 5 | 4000
13 | 锐捷光纤收发器 | 千兆单模 | 个 | 4 | 160 | 640
14 | 辅材 | 炮钉、线卡、水晶头、电胶布、电箱等 | 批 | 1 | 810 | 810
15 | 安装调试维护费（本项工程质保一年，不含人为或不可抗力因素） | 布线 开槽 安装 调试 维护费 | 批 | 1 | 1500 | 1500
含税合计： | [5 empty] | 68000
以上报价含人工、开槽、复原、材料、运费、税费等一切费用，线材的增减不影响总价