## Sheet1
毕节市广播电视台高清电视转播车直播设施设备维修更换项目
一、基本情况说明：我单位原有转播车使用已经超过5年，近期陆续出现部分不良及报警情况，主要体现：UPS电源供电部分出现报警及电池老化、车身稳定支臂漏液、侧拉箱体链接轨道电机异常、导演台传动机构松动等故障。因维修需对车上专业设备电气电路进行拆装，且涉及整车专业集成设备设施的恢复使用等问题，经研究，计划招标具有专业广电及直播车维修维护技能和经验的公司为我单位转播车进行整修维护工作。
二、设备整改清单
序号 | 设备名称 | 品牌 | 型号 | 数 | 量 | 技术说明
1 | 更换原UPS主机 | APC | SURT10000XLICH(内置含一组电池包) | 1 | 台 | UPS类型：在线式 [1] 额定功率：10KVA 电池类型：12V铅酸密封免维护蓄电池;电池供电时间（PF=0.8）:标准5分钟，可以充至8小时（满载）;电池直流电压±196VDC 电池数量：32 充电时间：3小时 报警功能：市电故障每4秒断续声；电池低电压每秒断续声；过载连续声；UPS故障连续声 输入电压范围：380Vac±10%，220Vac±25%V 输入频率范围：50Hz±5%Hz 输出电压范围：380Vac±1%，220Vac±2%V 输出频率范围：50Hz±0.5%Hz 输出电压波形：正弦波 过放电保护：电池低电压警报 市电保护：输出过载能力:120%额定电流，5秒后自动切换至旁路（BYPASS）；150%额定电流，10个周期后自动切换至旁路（BYPASS）;突波电压保护（220V UPS-470V） 面板显示：LCD液晶显示输入/输出电压/电池电压；频率/负载百分率/UPS状态/温度 指示灯：LED指示灯显示市电输入/旁路/逆变器/过载
2 | 更换原UPS电池模块 | 配套产品（12V5AH蓄电池UPS专用） |  | 96 | 块 | 一、类型：阀控式密封铅酸蓄电池（VRLA） 电压：12V 额定容量：5AH（25℃下，10小时率） 化学类型：铅酸蓄电池 电池盖和排气拴结构：阀控式密闭蓄电池 二、技术参数 参数 规格说明 尺寸 90mm（长）×70mm（宽）×102mm（高） 重量 约1.9kg 内阻 ≤25mΩ（25℃） Zui大放电电流 50A（5秒） 充电电压 浮充：13.5V-13.8V（25℃） 均充：14.4V-14.9V（25℃） 自放电率 ≤3%/月（25℃） 工作温度范围 放电：-15℃~50℃ 充电：0℃~40℃ 贮存温度范围 -20℃~40℃
3 | 支撑系统 | 整修 |  | 1 | 项 | 液压管路检查并维护（密封性/渗漏） 液压油更换 支撑腿结构调整：变形/锈蚀处理 千斤顶及水平传感器维护 千斤顶举升同步性校准 水平传感器灵敏度测试并校准 达到设计使用标准
4 | 箱体侧拉坦克链异响维护（含箱体吊装费） | 整修 |  | 1 | 项 | 电动扩展结构检查维护 电动系统：拉箱传动齿条/齿轮（润滑/除锈/错位归位/紧固） 减速器扩展电机：齿轮油补充 液压系统：液压油更换、油路检查、平衡杆/阀检修 侧平台检查 抽拉平台轨道：除锈/润滑/变形检测 抽拉梯活动关节及锁紧部件：功能检测
5 | 结构安全类（含专业设备拆装费） | 整修 |  | 1 | 项 | 箱体骨架焊点/活动地板翻折结构：变形/开焊修复 门锁系统：裙箱锁/车门锁/柜门锁/限位插销功能检测 活动部件维护 导控桌/导演台传动机构：松动紧固 导轨/铰链：润滑/变形校正
6 | 强弱电空调检修 |  |  | 1 | 项 | 全车、驻车、行车空调加氟及管道检修
7 | 其他整备 | 整修 |  | 1 | 项 | 底盘防锈二次处理 箱体锈蚀除锈、加固、调整 整车防水检测机维修
预算总额：100000
三、商务要求
1、因该项目涉及原转播车整改整修，供应商在报价前需组织现场勘察了解原转播车情况后再进行报价投标，以防报价后无法实施，影响我单位采购进度，联系人：杨大明，13985877765。
2、投标人提供的货物必须是按原有设备品牌技术衔接要求，采购原厂生产的、全新的、未使用过的(包括零部件)，技术规格、安装标准及技术规范等必须符合国家和行业规定标准、规范要求。投标人应根据招标文件的技术要求条款，在投标文件中详细说明所提供货物的品牌、产地、数量、技术规格和参数等。投标人可提供更优的技术规格要求。
3、中标人应负责将货物(按合同签订的具体数量、具体地点)运送到甲方指定地点，待甲方相关人员进行现场验货，确定所有设备均可正常使用为止。
4、报价要求:投标总报价应包括货物送达采购人指定地点，经采购人验收合格并交货完毕及质保期内所有可能发生的费用，包括货物(含设备、配件、辅助材料)生产供应、保管、运输、保险费、产品检验检测、税收以及售后服务、采购代理服务费、验收、不可或缺的所有工作开支等费用。如有遗漏，由投标人自行补充，一旦中标视为投标人认同遗漏部分并免费提供。投标人应将各类生产要素的市场风险及政策性调整确定风险系数应计入投标报价中，采购人不再进行任何增补。
5、验收依据:招标文件、投标文件、厂家货物技术标准说明及国家有关的质量标准规定，均为验收依据。
6、货物验收:货物运抵采购人处安装摆放完毕后由双方对照采购清单及技术要求进行验收。
7、本项目所有设备或系统维修更换完成后，中标供应商提出整体验收申请，我单位组织双方人员进行验收。所有货物安装验收合格后，质量三包、重要部件一年保修。在质量保修期内设备若发生故障，中标方必须在48小时内，或者与用户协商在最短的时间内，无条件免费修理或更换与原设备相同型号的全新原装产品供采购人使用。