## 参数建议
▲1、CPU：ARM架构处理器，核心数≥8，最高主频≥3.0GHz；CPU支持的内存最高速率≥4800MT/s ▲2、内存：≥16GB DDR4及以上内存类型；内存读写速率≥4800MT/s； ▲3、硬盘：≥1T固态硬盘； ▲4、屏幕：尺寸≥14英寸；分辨率：≥ 2160*1440 ；屏幕色彩：100% sRGB；屏幕对比度：≥1500:1；屏幕亮度：≥300nits ▲5、厚度：≤16mm 6、重量：≤1.5kg 7、USB：USB 3.2 GEN1 Type-A接口≥2，Type-C接口≥1； 8、有线网络：内置10M/100M/1000M自适应有线网卡； ▲9、无线网络：支持802.11a/b/g/n/ac/ax，2.4GHz和5GHz双频，频宽≥160MHz； 10、蓝牙：≥蓝牙4.2； 11、显卡：集成显卡； ▲12、满载待机时长：≥5小时 13、桌面操作系统：统信或麒麟操作系统 ▲14、保修服务：提供整机三年保修服务及三年上门服务 ▲15、企业资质：所投产品生产厂商具有有害物质过程管理体系认证、CCRC-信息安全风险评估服务资质认证、CCRC-信息安全应急处理服务资质认证（提供证书扫描件并加盖原厂公章） ▲16、产品认证：所投产品具有MTBF≥100万小时认证（提供证书扫描件并加盖原厂公章） ▲17、提供针对本项目的售后服务承诺函、参数确认函、项目授权函并加盖原厂公章 ▲18、限本地区投标、中标后当天送货、出现问题半小时内上门维修维护、无法解决提供同等配置机器代用。 ▲19、电脑包含 统信系统、办公软件、 杀毒软件。