## Sheet1
毕节市第一中学双山校区2025年机器人竞赛参赛用具报价单
序号 | 资产名称 | 规格型号 | 计量单位 | 数量 | 单价（元） | 总价（元） | 备注
1 | 2025年超轨普及赛机器人升级包 | 1.RFID模块*1：贵州省竞赛定制版RFIDI模块，内置13.56MHz的IC磁卡，支持编程读写数据。支持非接触式检测，检测距离0-2cm。符合2025年贵州省超级轨迹赛“生产革新”项竞赛要求。 2.中型积木减速电机*2：工作电压范围: 3.0V-4.2V DC；额定工作电压: 3.7V；空载电流:≤180 mA；空载速度: 125rpm±10%；堵转电流:≤1.5A；堵转扭矩: ≥1.8 kgf.cm；额定扭矩: 0.37kgf.cm。 3.智能循迹模块*1：全新智能寻迹卡≥1个；支持RJ11接口支持切换7种不同的颜色，具有一定抗环境光的功能；支持读取每路传感器的模拟数值和与参考值的判断值；支持固件升级。 | 套 | 2
2 | 2025年超轨普及赛场地任务模型 | 一、电子部件 1、控制器≥1个： 处理器：≥ 32位双核处理器，ESP32芯片,外扩8MB SPI FLASH。 接口：满足1路RJ11 OID传感器专用接口，2路RJ11传感器接口，2路带驱动马达接口； 支持蓝牙；支持电源电压测量；支持USB-typeC接口。 显示模块：内置5*7 LED点阵显示模块。 2、电子件≥1个： IC读卡模块（积木版）：采用电子件全部带ABS一体外壳；支持标准的RJ11接口。 二、积木结构件 孔距：采用标准10mm积木，支持无螺丝拼装搭建； 数量：≥1000个积木件，种类≥30种。 三、其他要求 产品能搭建2025贵州超级轨迹赛“生产革新”道具包，符合2025年贵州超级轨迹赛“生产革新”竞赛要求" 四、2025年生产革新赛场地纸一张 | 套 | 1
3 | 2025年智慧城市全能挑战赛器材升级包 | 1.三轴180机械臂*1： （1）结构参数 ①爪子张开尺寸：≥105mm ②爪子抓合包围尺寸：50mm ③材料：铝合金 ④结构铝合金厚度：2mm ⑤自由度：3轴 （2）电子模块： ①翻转舵机：额定电压7.4v，扭矩20kg.cm，自由度180°，共2枚。 ②爪子舵机：额定电压5v，扭矩13kg.cm，自由度180° 2.编程显示屏*1： （1）结构参数 ①尺寸：长度225mm±5mm（含拓展版）*宽度96mm*高度42mm（±5mm） ②材料：铝合金 ③底部固定铝合金厚度：2.5mm ④顶部盖板铝合金厚度：1.5mm ⑤结构铝合金厚度：2mm （2）电子模块： ①液晶屏：尺寸2.4inch，类型TFT，分辨率320*240。 ②屏幕转接板：含ESP32芯片，SPI接口可接入液晶屏，I2C接口可进行通信使用，含1路串口可用于更新固件，额定电压5V。 | 套 | 2
4 | 2025年智慧城市全能挑战赛场地升级包 | 1.场地总尺寸：长度2880mm*宽度2880mm 2.场地材质：可拼接EVA赛道模块，共计25块 3.模块规格：长度440mm宽度440mm，厚度10mm，数量21块。长度440mm宽度240mm，厚度10mm，数量4块。 4.车道规格：车道宽度200mm，引导线宽度20mm。 5.标识喷绘布：尺寸2880mm*2880mm，含道具放置位置的标记框，含EVA赛道模块牙口标识。 6.任务场景：安全搬运，智慧餐厅，超级工厂，神奇出租车，道路工程队，自动咖啡机，建筑工地，高空救援。 7.任务模型：垃圾桶模型红色1个，垃圾桶模型蓝色1个，咖啡机模型1个，指示牌模型9个，工程装置模型2个，纸杯1个，存放框1个，EVA蓝色方块4个，EVA红色方块1个，EVA绿色方块1个，EVA大方块1个，救援担架模型1个，小人模型1个，投掷挡板模型2个，沙包货物道具1个。 8.纸杯规格：高度8.5cm，长口径7.5cm，下口径5cm，颜色蓝色1个 9.EVA方块：尺寸5cm×5cm×5cm 10.EVA大方块：尺寸8cm×8cm×8cm 11.沙包货物道具：尺寸4cm×4cm 12.识别图像：公园贴纸，办公区贴纸，左转路标贴纸，右转路标贴纸 13.满足2025年贵州省青少年机器人竞赛要求。 | 套 | 1
5 | 无人机综合应用挑战赛无人机电池 | 1.编程无人机电池*6：适用于小飞-A1单机编程无人机 2.操控无人机电池*10：适用于无人机基础套装小飞-01 | 块 | 16
6 | Make X Challenge机器人配件(电机) | 1.180光电编码电机*2 2.37mm直流电机*2 3.无刷电机*2 | 个 | 6
投标总报价： |  | ￥： 元 | 大写： 元整
备注： 1.所有供应商自行联系校方进行了解此项目具体情况，精准核算成本便于合理、谨慎报价。 2.若总报价大小写不一致时以大写报价金额为准。 3.质量验收不达标，校方拒付所有款项。在限定整改时间范围内未完成整改的供应商及法人今后不得参加校方所有项目投标报价。