## Sheet1
灯塔小学视频监控增补项目
序号 | 设备名称 | 挂网参数 | 数量 | 单位 | 单价（元） | 小计（元） | 备注
1 | 半球摄像机 | 1、 400万海螺型网络摄像机 2、 ★在2560x1440@25fps下分辨力可达到1400TVL。（公安部检验报告证明） 3、 靶面尺寸为1/2.7英寸 4、 智能补光，支持白光/红外双补光，红外光最远可达30 m，白光最远可达20 m 5、 信噪比不小于55dB。 6、 摄像机应能在额定电源电压 DC12V的±25%范围内正常工作 7、 内置1个麦克风，1个RJ45网络接口 8、 需支持IP66防尘防水。 | 20 | 台
2 | 电源 | 1、 国标,12V1A输出,Φ2.1圆头，桌面式，输入350mm,输出800mm 2、 输入电压：AC170V~240V | 27 | 个
3 | 枪机 | 1、 400万筒型网络摄像机 2、 ★在2560x1440@25fps下分辨力可达到1400TVL。（公安部检验报告证明） 3、 靶面尺寸为1/2.7英寸 4、 智能补光，支持白光/红外双补光，红外光最远可达50 m，白光最远可达30 m 5、 信噪比不小于55dB。 6、 支持红外补光、白光补光，有效补光距离均能达到30m 7、 摄像机应能在额定电源电压 DC12V的±25%范围内正常工作 8、 内置1个麦克风，1个RJ45网络接口 9、 需支持IP66防尘防水。 | 7 | 台
4 | 支架 | 1、 壁装支架 2、 材质：铝合金 3、 重量：最大承受重量为2KG 4、 角度：调整角度：水平：360°，垂直：-45°~45° | 7 | 个
5 | 高清球机 | 内置GPU芯片 视频输出支持2560×1440@25fps，分辨力不小于1400TVL，红外距离可达150米 ★设备支持可见光及红外光补光，可见光夜视距离，可识别距设备50m处的人体轮廓（以公安部检验报告为准） 支持最低照度可达彩色0.005Lux，黑白0.001Lux 支持水平手控速度不小于160°/S，垂直速度不小于120°/S，云台定位精度为±0.1°准） 水平旋转范围为360°连续旋转，垂直旋转范围为-15°~90° 支持对镜头前盖玻璃加热，去除玻璃上的冰状和水状附着物。 ★需具备智能分析抗干扰功能，当篮球、小狗、树叶等非人或车辆目标经过检测区域时，不会触发报警。（公安部检验报告证明） ★支持快捷配置功能，可在预览画面开启/关闭“快捷配置”页面，对曝光参数、OSD、智能资源分配模式等参数进行配置，并可一键恢复为默认设置。（公安部检验报告证明） ★支持像素显示功能，可显示监控画面上选定区域的水平像素大小和垂直像素大小。（公安部检验报告证明） 支持300个预置位，可按照所设置的预置位完成不小于8条巡航路径，支持不小于4条模式路径设置，支持预置位视频冻结功能；可实现RS485接口优先或RJ45网络接口优先控制功能 支持智能红外、透雾、强光抑制、电子防抖、数字降噪、防红外过曝功能 支持区域遮盖功能，支持设置不少于24个不规则四边形区域，可设置不同颜色；支持3D定位、断电记忆功能；支持IP地址访问控制功能，支持定时抓拍或报警联动抓图上传ftp功能 球机应具备本机存储功能，支持SD卡热插拔，最大支持256GB 支持采用H.265、H.264视频编码标准，H.264编码支持Baseline/Main/High Profile，音频编码支持G.711ulaw/G.711alaw/G.726/G.722.1 支持区域入侵、越界入侵、徘徊、物品移除、物品遗留、人员聚集、停车、快速移动，并联动报警 具备较好的防护性能环境适应性，支持IP67，6kV防浪涌，工作温度范围可达-30℃-65℃ | 2 | 套
6 | 汇聚交换机 | 1、 可用千兆电接口数量≥24，可用千兆光接口数量≥4 2、 支持独立的console管理串口 3、 交换容量≥336Gbps/3.36Tbps 4、 包转发率≥108Mpps/126Mpps 5、 支持STP、RSTP、MSTP、ERPS功能 6、 支持端口节能功能 7、 支持零配置启动(TFTP方式)功能 8、 支持OSPF FRR 功能 9、 支持802.1X认证、Portal认证、Triple 认证功能 10、 支持NQA功能，NQA能够正常探测 11、 支持IRF本地负载分担、IRF单点管理功能 12、 支持堆叠链路负载分担 13、 支持链路聚合及聚合零丢包功能 14、 支持CPU保护功能 15、 设备支持流镜像、端口镜像、远程镜像功能 16、 备支持BFD for IPv4路由功能、支持BFD for IPv6路由功能 17、 设备支持多个配置文件本地保存，支持配置回滚 18、 支持命令行(CLI)配置 19、 ★支持IPv4路由≥500条；IPv6路由≥250条；要求提供检测报告证明 | 1 | 台
7 | 楼层交换机 | 提供8个千兆电口 交换容量：20 Gbps 包转发率：14.88 Mpps 支持IEEE 802.3、IEEE 802.3u、IEEE 802.3x、IEEE 802.3ab标准 支持管理平台管理 支持手机APP管理 支持安防网络拓扑管理、端口管理，支持远程升级 支持VLAN 支持SNMPv1/v2c协议 支持DHCP Snooping 支持静态链路聚合 坚固式高强度金属外壳 无风扇设计，高可靠性 安装方式：桌面式，桌面式可壁挂 供电方式：12 VDC, 1 A 浪涌防护：网口6 KV 支持通过管理平台和手机APP在网络拓扑中展示交换机详情，包括基本信息、交换机性能使用信息、交换机面板状态、端口信息 支持通过管理平台和手机APP在交换机网络断开、电源故障、端口故障等异常情况时，能实时显示交换机告警内容 | 2 | 台
8 | 光模块 | 千兆10公里单模双纤模块 不分收发 TX1310nm/1.25G RX1310nm/1.25G LC 10km 0～70℃ SFP 发射光功率:-9～-3dBm 接收灵敏度（低值）:-21dBm | 2 | 块
9 | 服务器扩容 | 安防服务器16G内存 | 2 | 根
10 | 存储企业级硬盘 | 接口类型：SATA3.0 尺寸：3.5寸 转速：7200 平均读写功率（W）：9.29W 缓存：256MiB 标称容量：8TB 刻录技术：CMR 接口传输速率（最大值）：6.0 Gbit/s MTBF：2000000 h | 2 | 块
11 | 电源线 | 2芯RVV电源线（1mm2） 无氧铜线芯，电阻低，导电性强，传输损耗低，发热小，更省电。 导体类型：无氧铜 护套类型：PVC 线缆芯数：2芯 线缆类型（电源线）：RVV 屏蔽性能：非屏蔽 标称截面积：1mm2 | 860 | 米
12 | 网线 | 超5类网线,Cat5e非屏蔽双绞线 标准：符合ISO/IEC 11801、TIA-568.2-D、GB/T 18015.5要求,所用材料符合RoHS要求，性能指标优于现行5e类线缆100MHz标准； 标准装箱长度:305m±1.5m； 芯线规格:24AWG,无氧铜； 线缆结构：4对8芯双绞线,每芯均有颜色区分,外皮印有厂商标识及电缆编码，有撕裂绳； | 1150 | 米
13 | 光缆 | 8芯光缆 | 300 | 米
14 | 壁挂机柜 | 6U | 3 | 个
15 | 室外防水盒 | 定制 | 27 | 个
16 | 球机防水盒 | 定制 | 2 | 个
17 | PVC线槽 | 39MM*19MM/24MM*14MM | 1 | 批
18 | 辅材 | 水泥砂石、扎带、膨胀螺丝、电源插板、水晶头等 | 1 | 批
19 | 监控安装及调试 |  | 1 | 项
20 | 合计
1.投标商家须提供原厂授权书和原厂售后服务承诺函。 2.投标商家所投产品需与碧江区教育局视频监控联网平台进行无缝对接，需提供对接承诺函，否则视为无效投标。 3.参数标星项为重要参数，需提供检测报告作为评判依据。 4.本次新增监控设备与校园原有监控系统实现实时无缝对接，需提供对接承诺函，否则视为无效投标。