## 技术参数
江口县实验幼儿园声光一体护眼灯改造
序号 | 产品名称 | 规格参数 | 单位 | 数量
2 | 基地LED声光一体护眼灯JK-DK336M | 1、为确保声场覆盖均匀的要求，应采用中置扬声器设计，扬声器单元应安装在灯具的中心位置。 ☆2、为满足声压和频响指标的要求，扬声器单元应不小于2.5英寸。 ☆3、内置两路独立的无线音频接收通道，可独立接收两路无线音频信号。 ☆4、无线音频传输频率响应范围不低于20Hz-20KHz，传输延时小于等于2mS。 ☆5、为保障音质效果，每台声光一体灯应内置独立的DSP数字音频处理器，可实现高低切、均衡、压限、移频反馈抑制等音频处理； ☆6、内置功率放大器功率不小于35W（连续功率）； ☆7、要求内置扬声器单元连续功率不小于20W，灵敏度不低于83dB，采用钕铁硼磁体，频率响应不低于85-18KHz； ☆8、为避免声干涉的产生，系统应采用单个扬声器设计，每个声光一体灯应只有一只全频喇叭单元，无内置分频器。 10、为提升扩音系统效率，宜采用倒相式音腔设计； ☆11、为方便指示教室编组，声光一体灯应带有可以显示编组号的显示屏。 12、带两个可以用于调节无线通道及音量功能的实体按键。 支持蓝牙连接 | 盏 | 36
4 | 基地多媒体音频发射机 JK-MF01 | ☆1、带2路模拟线路音频输入用于连接PC、录播系统等模拟线路音频输入，音量独立可调。 ☆2、带1路音量独立可调的有线麦克风输入用于连接外置麦克风。 ☆3、带1路可选装的IP广播接口，可实现IP公共广播功能。IP公共广播有线或4G无线方式可选。 ☆4、各路音频信号混音后可通过U段无线发射到声光一体灯，传输延时小于等于7mS。 ☆5、为方便指示教室编组，多媒体盒应带有可以显示编组号的显示屏。 6、带两个可以用于调节无线通道的实体按键。 7、支持壁挂方式安装。 | 个 | 12
5 | 基地U段教学麦克风 MT2 | 工作频率：UHF； 支持一师一麦，同一话筒可以配对任意接收机使用； 传输距离：无障碍大于30米； ☆重量：约35克（含背夹）； 信噪比≥89dB； 动态范围：85dB； ☆采样频率:48KHz； ☆频率响应不低于20-20KHz； 失真≤0.1%； ☆对频方式:主动式NFC接近对频，保证绝不产生临近房间误配对串频； ☆内置锂电池容量不小于600mAH；为节省电能，话筒采用OLED显示屏；电池续航时间不低于5小时； ☆支持一发多收模式，一个话筒可以对应多个接收机工作； ☆话筒自带背夹，支持领夹式工作，也可手持使用或外接头戴麦克风，支持挂绳悬挂于胸前使用；支持选装磁吸背夹，通过磁吸配件佩戴在服装表面。 ☆内置AGC自动增益控制功能，可自动调节音量到合适大小，保护学生听力； ☆内置反馈抑制电路防啸叫； 支持3.5mm音频输入，可连接头戴麦克风输入。 ☆预置Type-C充电接口及镀金外置充电触点，支持两种方式充电。 | 套 | 12
8 | 总价 | 12间普通教室含安装和运费