## 表6投标报价单
采购投标报价单
招标单位（公章）： |  | 兴义市第十七中学
序号 | 项目名称 | 说明（体现品牌、规格、型号、技术要求、参数等） | 数量 | 单位 | 单价（元） | 预算价 （元） | 备注
1 | 专业会议音箱 | KV-550标 称 阻 抗 ： 8Ω 承 受 功 率 ： 150W(RMS) 300W(PEAK) 灵 敏 度 级 95dB 最 高 声 压 级 ： 117dB 接 口 ： SpeakON chassis connectors 外 壳 材 质 ： MDF 吊挂架 ： 标配壁挂架（水平和垂直角度可调节），自带吊装点可选购吊顶架 外 观 ： 黑色 尺 寸（宽x高x深） ： 305 x 442 x 232 mm 净 重 ：9.5 Kg 包 装 尺 寸 ：405x325x595mm mm / 1 Pcs | 2 | 对 |  |  | ITSi
2 | 四通道功放机 | PRO-5400新一代超低损耗数字音频放大器技术方案。 采用美国先进Ｄ类数字芯片，将模拟信号转化成ＰＷＭ信号进行功率放大，再配以进囗三垦发烧功放对管，更稳定， 更大功率，更耐用。专业大容量电容 680ＵＦ＊６，确保大功率工作提供充足能量，让机器续航能力更强 使用范围:家庭影音娱乐、KTV频率功率放大器、会议室音响扩音、婚庆学校音响音频等 ●源源不断的输出●坚固的1U机身 ●新技术开关电源变压器 ●电源波动净化 ●接地噪声双向引流净化 ●信号源噪声二级净化 ●直接能量放大器 ●恒定不失真功率控制 ●复电抗相移控制 ●完善的保护功能 ●开机软启动 ●直流输出保护 ●预过热软保护 ●预过载软保护 ●智能削峰保护 功能特点： ●过载能力与功率储备：数字功放电路的过载能力远远高于模拟功放。模拟功放电路分为A类、B类或AB类功率放大 电路，正常工作时功放管工作在线性区;当过载后，功放管工作在饱和区，出现谐波失真，失真程度呈指数级增加， 音质迅速变坏。而数字功放在功率放大时一直处于饱和区和截止区，只要功放管不损坏，失真度不会迅速增加。 ●交越失真和失配失真：模拟类功放在过零失真，这是由于晶体管在小电流时的非线性特性而引起的在输出波形正负 交叉处的失真。而数字功放只工作在开关状态，不会产生交越失真。 ●功放和扬声器的匹配：由于模拟功放中的功放管内阻较大，所以在匹配不同阻值的扬声器时，模拟功放电路的工作 状态会受到负载(扬声器)大小的影响。而数字功放内阻不超过0.2Ω(开关管的内阻加滤波器内阻)，相对于负载(扬声 器)的阻值(4~8Ω)完全可以忽略不计，因此不存在与扬声器的匹配问题。 ●瞬态互调失真：模拟功放几乎全部采用负反馈电路，以保证其电声指标，在负反馈电路中，为了抑制寄生振荡，采 用相位补偿电路，从而会产生瞬态互调失真。数字功放在功率转换上没有采用任何模拟放大反馈电路，从而避免了 瞬态互调失真。 ●声像定：对模拟功放来说，输出信号和输入信号之间一般都存在着相位差，而且在输出功率不同时，相位失真亦不 同。而数字功放采用数字信号放大，使输出信号与输入信号相位完全一致，相移为零，因此声像定位准确。 技术参数： 类型: D类专业数字音频功率放大器类别:双通道/四通道后级专业功效 8Ω立体声输出功率:2x550 (双通道) 4x550 (四通道) 4Ω立体声输出功率:2x 1000 (双通道) 4x 1000 (四通道) 音频频率响应: 20Hz 20kHz 总谐波失真THD+N: <0.005% 瞬态响应: 50v/us 信噪比S/N; 112dB 阻尼系数:> 1000 分离度(声道串干扰) 输入灵敏度:0.775V 输入阻抗:30k 2平衡 输入端口:XL R卡侬输入口 输出端口;音箱卡侬口双用 尺寸: 480x 380x 45mm 重量:约6.5kg 供电要求: AC220V土10%、50Hz | 1 | 台 |  |  | 德国Medley(麦德利)
3 | 调音台 | MD-08L产品特性 "●8路单声道输入 ●内置麦克风双差分放大器，内置电源 ●内置方便可调的DELAY和REPEAT效果器 ●内置多功能MP3播放器，信号大小由主控独立旋钮控制 ●分路真3段美式EQ，带显示哑音选择开关。另设有监听功能 ●4路母线：主输出+监听输出 ●1组辅助发送以及一组效果发送； ●60mm精密通道推子 ●内置48V幻象供电，内置80V-240V宽电压工作电源" 技术参数 名称 8路 输入通道 8路MIC,USB 输出通道 1路主输出，1路监听输出，1路辅助输出，1路效果输出，1组录音输出 频率响应 20Hz-20kHz+1dB,-3dB @+4dB, 600Ω 总谐波失真 <0.1%(THD+N) @+14dB,20Hz-20kHz, 600Ω 输入通道均衡 "±15 dB 最大值 高音： 10kHz (坡形）中音：2.5kHz (峰形）低音：100Hz (坡形） *上升/下降坡形频率：3dB以下最大可变电平" "单声道和立体声 输入峰值灯" 红灯：每通道在EQ后的信号水平超过+17dB，红色LED亮起 电平表 2 x 10点LED电平表 USB 播放 内置数字效果 16种延时效果 幻象电源 +48V 电源 80V -240V/50-60Hz AC 电源 25W 净重 4.5KG 尺寸 40.5*39*9CM | 1 | 台 |  |  | 德国Medley(麦德利)
4 | 反馈抑制器 | SM-486通道自动陷波配合移频使用，超强抑制声反馈。 技术参数： 动态范围：100dB 最大输出电平：+15dB 信噪比：-85dBu 失真度：0.03% 频率响应：+/-6dB 采样率：48KHz 输入：2XLR、2TRS 输出：2XLR Balanced、2TRS 连接性：USB 软件：PC | 1 | 台 |  |  | ITSi
5 | 电源时序器 | SX-566功能特点： ●顺序开启，逆序关闭。能很好地保护音响设备，防止开机瞬间电流过大，而打烧设备的烦恼。 ●级联多台电源时序器，高效解决设备多的问题 ，短路触发控制电源时序器开关，方便远程简单控制。 ●面板独立通道开关，灵活开关对应通道，Bypass按键 能一键紧急全部打开所有通道。 ●带有滤波器，净化电压中的纹波，消除音响系统中不干净的电流。 技术参数： 面板颜色：高档黑色面板 开启类型：小长方形开关 供电规格：优质开关电源，电压AC220V 电力输入条件(单相3线)：AC90-260V 50-60HZ两相（三线：零，火，地） 通道数量：8路万用插座继电器受控与1路万用插座直通 继电器受控输出最大承受单路功率/总功率(无功功率）：2100W/6300W最大承受无功功率 输出电源插座规格：阻燃ABS材料，最大可承受13A电流磷铜材质，标准万用插座 输出继电器触点电流：30A 277VAC ， 电路板规格：双面纤维板，主电源走线二次加厚加粗处理 主电缆线规格：3*4平方电缆线，总长度为1.2米（带电源输入插头） | 1 | 台 |  |  | 德国Medley(麦德利)
6 | 一拖四会议话筒 | DL-940 （可配会议、头戴、领夹、手持）功能特点： ●采用UHF超高频段，比传统的VHF频段干扰更少，传输更可靠； ●PLL数字锁相环多信道频率合成技术，在60MHZ频率范围内， 以300KHz信道间隔，提供多达200个信道选择，方便多套机器 同时使用，轻松避开各类干扰； ●先进的自动对频技术，即使将发射机与接收机的频率调乱了， 只需轻轻一按，发射机就会自动追锁频率并调整一致，使用方便； ●高档液晶显示屏，使接收机及发射器的工作状态一目了然； ●无线发射系统，会议座采用3节AA电池供电，采用高碱性电池可使用较长时间 （高功率8小时，低功率12小时），若使用充电电池，使用时间会有所下降。 ●空阔最大使用范围100米以上，理想空阔使用范围50米。 ●发射带静音功能 ●数字ID身份识别技术,确保通讯互不干扰 ●独有的数字加密技术,不再有场外被监听或窃听的困扰 ●内置反馈抑制器，一键式抑制啸叫 接收机参数： 振荡方式: 锁相环频率合成 频率范围：UHF499MHz-900MHz 频率稳定性：±0.001% 调制方式：FM 信噪比：>60dB 失真度:<0.5%@1KHz 接收灵敏度：1.2/UV @S/N=12dB 电源供应：DC 12V 音频输出：独立0-2V2 混合0-2V 发射器参数： 电源供应：DC 3V(1.5V AA×2) 话筒耗电量：110mA 载波频率：UHF499MHz-937MHz 频率稳定度：±0.001% 最大频偏：±70KHz 信噪比：>60dB 邻频干扰比：>80dB 动态范围：≥100dB 类型：动圈式 极性模式：心形指向 频率响应：60Hz-17KHz 话筒灵敏度：-42±2dB@1KHz | 1 | 套 |  |  | 德国Medley(麦德利)
7 | 一拖二手持 | DK-3000DK-3000一拖二无线麦克风 功能特点： 一键自动搜频 接收机手持电量监控 数字导频 独有的数字加密技术,不再有场外被监听或窃听的困扰! 可定制的音色调整（数字DSP精细化处理） 有效使用范围内的断音情况室内30-50米,室外50-80米 可50间包房同时使用 主机自带锁频和锁键功能 4种音色选择 系统指标: 频率范围: 610-670MHz 调制方式: 宽带FM 可调范围: 60MHz 信道数目: 200 信道间隔: 250KHz 频率稳定度:±0.005% 动态范围:100dB 最大频偏：±45KHZ 音频响应: 80Hz-18KHz(±3dB) 综合信噪比:>106dB 综合失真: ≤0.3% 不会随接收距离变远而劣化 工作温度: -10℃ ~+40℃ 接收机指标： 接收机方式：二次变频超外差 中频频率：第一中频：110MHz,10.7MHz 无线接口：BNC/50Ω 灵敏度：12dBμV（80DbS/N） 灵敏度调节范围：12-32 dBμV 杂散抑制：>75dB 最大输出电平：+10Dbv 发射器指标： 无线程式：佩挂发射器采用1/4波长鞭状天线，手持麦克风内置螺旋天线 输出功率：高功率30mW; 低功率3mW 杂散抑制：-60dB 供电：两节5号AA电池 使用时间：30mW时大于7个小时，3mW时大于10小时 | 1 | 套 |  |  | 德国Medley(麦德利)
8 | 3.5转6.35音频线 | 产品特性： 3.5转6.5大二芯音频信号连接电缆 | 1 | 条 |  |  | 国产
9 | 卡侬公母音频信号线 | 产品特性： 卡侬公、卡侬母音频信号连接电缆 | 8 | 条 |  |  | 国产
10 | 专业音箱插头 | 产品特性： 专业四芯音箱接头 | 8 | 条 |  |  | 国产
11 | 机柜 | 22U产品特点： 1）行业标准尺寸设计，通用性极高； 2）模块化设计，安装方便； 3）拆卸灵活，检修设备方便； 4）使用超厚的钢板制作，安全耐用。 | 1 | 个 |  |  | 国产
12 | 15米3.5转莲花音频线 | 15米音频线，含6.35转接头，教学一体机连接用 | 1 | 条 |  |  | 国产
| 专业音响线 | EVJV2*1.5 | 150 | 米 |  |  | 国产
| 10A电源插头 | 10A公牛 | 1 | 个 |  |  | 国产
13 | 安装调式 | 施工安装调式包含线槽或管材 | 1 | 项 | 0 | 0 | 免费
| 合 计 |  |  | -
售后服务承诺 |  | 1.保证供货商是与该范围内实施，包含安装费和发票费。 2.必须保证质量，如果材料低于前期教室样品质量导致验收不过关，施工方或供货方免费整改。 3.报价是包干价，含材料费、施工费、运输费、税费等。 4.学校不承诺付款时间，付款不存在违约支付问题。 5.验收合格，双方配合完善手续，30个工作日内提交上级相关财务部门办理拨款手续。 6.提供营业复印件加盖公章、报价单明细及总价加盖公章。
交货时间 |  | 合同上约定 | 交货地点 |  | 兴义市第十七中学
投标单位（签章）： 联系电话：
法定代表人或委托代理人（签章）： 联系电话：
投标日期： 年 月 日
注：
1.所有物品必须是正规渠道供货，必须符合国家环保节能等相关规定，不得提供旧货、水货、假货。
2.报价中包含运输、安装、调试、售后服务、辅材、税费等全部费用。
3.本表仅供参考。
Note on B3: 1、申请表是多项（多类）的，必须分项（分类）小计，最后有合计。 2、后面没有的部分将其删除后再打印。 3、本表所列项目仅为例子，各校按实际填写，例子可以删除。采购内容多、杂的，要分类小计：如办公设备（如电脑、打印机、扫描仪、复印机等）、办公家具（如：学生课桌凳、办公桌椅、档案柜、文件柜、书架、书柜、储物柜、储物架、餐桌凳）、体育用品、广告服务、广播设备、监控设备、舞台设备、音响设备、多媒体设备、装修维修、房屋建筑等
Note on C3: 1.该表做得越仔细越好，本表填列的信息将成为收货验收的依据，因此大家在进行市场调查时一定要详细，以免产生不必要的麻烦。 2.本栏体现产品的品牌规格型号及学校要求的材质、工艺标准等。若是定制柜、架、床、宣传栏、水箱、水池、化粪池等，要求填写出长、宽、高等。
Note on D3: 该栏必须按“四舍五入”保留整数。
Note on E3: 该栏必须按采购常规计量单位填写（如铝合金窗、门、学校宣传栏、电子显示屏等填写常规计量单位，1.防盗窗、防护网等体现面积的以“平方米”计价；2.水泥地板、水池、水塔、太阳能热水器等体现容积的以“立方米”计价；3.电线、线管、水管等体现长度的以“平方米”计价；4.部分特殊商品填写“个、块”的需填写规格：长、宽、高；不要填写“栋、批、项、若干”等不精准单位。
Note on F3: 单价：按四舍五入保留整数。如452.4填写452；
Note on G3: 1、预算价=“单价”×“数量”，“合计金额”要与申请表“预算金额”一致。 2、金额按“四舍五入”保留整数。