## 表6投标报价单
采购投标报价单
招标单位（公章）：兴义市下五屯街道办事处中心小学
序号 | 项目名称 | 说明（体现品牌、规格、型号、技术要求、参数等） | 数量 | 单位 | 单价（元） | 预算价 （元） | 备注
1 | 希沃90英寸智慧黑板一体机 | 一、整机功能要求 1、整机采用全金属外壳，三拼接平面一体化设计，屏幕边缘采用金属圆角包边防护，整机背板采用金属材质；宽≥4200mm，高≥1200mm，厚≤120mm；无推拉式结构，外部无任何可见内部功能模块连接线。整机两侧副屏可支持以下媒介（普通粉笔、液体粉笔、成膜笔）进行板书书写。 2、屏幕采用UHD超高清LED 液晶屏，显示尺寸≥90英寸，分辨率3840*2160，显示比例16:9，屏幕显示灰度等级达到256级以上,具备防眩光效果。 3、整机内置双WiFi6无线网卡（不接受外接），在Android和Windows系统下，可实现Wi-Fi无线上网连接、AP无线热点发射、个人移动终端无线投屏。 4、为便于日常维护使用，整机只需连接一根网线，即可实现Windows及Android系统同时联网。 5、★为便于日常教学，整机内置蓝牙5.4标准无线技术，整机支持主动发现蓝牙外设从而连接（无需整机进入发现模式），支持连接外部蓝牙音箱播放音频。（提供第三方检测机构出具的检测报告原件扫描件） 6、为便于老师日常拷贝资料，整机前置至少具备2路USB 3.0接口，1路TypeC接口，并具备防撞挡板设计。 7、智能平板自带嵌入式安卓操作系统（版本不低于Android13.0），系统运行内存不低于2GB，存储空间不低于8GB；可与内置电脑接入后形成Windows +Android双系统备份，提供教学保障 8、支持在Windows及Android系统中进行35点或以上触控。 9、★为保证有更好的巡课效果，整机内置非独立式广角摄像头和智能拼接摄像头， 均支持3D降噪算法和数字宽动态范围成像WDR 技术，采用一体化集成设计，摄像头数量≥3个，广角像头视场角≥141度且水平视场角≥139度，可拍摄≥1600万像素的照片，支持输出8192×2048分辨率的照片和视频。（提供第三方检测机构出具的检测报告原件扫描件） 10、★为保护学生视力健康，整机可通过前置面板物理功能按键一键启用经典护眼模式。（提供第三方检测机构出具的检测报告原件扫描件） 11、★整机内置2.2声道扬声器，额定总功率60W，位于设备上边框，顶置朝前发声。（提供第三方检测机构出具的检测报告原件扫描件） 12、为保证教室前后学生有更好听觉感受，整机扬声器在100%音量下，可做到1米处声压级≥88db，10米处声压级≥73dB。 13、★为便于日常教学，整机支持发出超声波信号，智能手机通过麦克风接收后，智能手机与整机无需在同一局域网内，可实现配对，一键投屏，用户无需手动输入投屏码或扫码获取投屏码。（提供第三方检测机构出具的检测报告原件扫描件） 14、整机支持同一品牌的视频展台通过USB等方式连接，支持一键打开/关闭展台软件；在任意通道下均可实时查看视频展台连接状态，当设备连接/断开连接时，提供实时反馈提示；同时支持读取视频展台设备型号，对应显示设备实物图片。 15、★为便于可用于对教室环境音频进行采集，整机内置非独立外扩展的8阵列麦克风，拾音角度≥180°，拾音距离≥12m。（提供第三方检测机构出具的检测报告原件扫描件） 具的检测报告原件扫描件） 二、电脑模块配置 1、Intel 12代酷睿系列 i5 CPU或以上配置 2、内存：16GB DDR4笔记本内存或以上配置。 3、硬盘：512GB或以上SSD固态硬盘 4、机身采用热浸镀锌金属材质，采用智能风扇低噪音散热设计,模块主体尺寸不小于22cm*17cm*3cm以预留足够散热空间，确保封闭空间内有效散热。采用按压式卡扣方式，无需工具即可快速拆卸电脑模块；具有标准PC防盗锁孔，确保电脑模块安全防盗。 5、具有硬件自检功能，可联动自身部件级硬件埋点自检且通过接口传递一体机自检数据。 6、具有独立非外扩展的接口：电脑上至少具备≥1路HDMI out ，3路USB3.0 TypeA接口，整机的连接采用万兆级接口，传输速率≥10Gbps 三、管理系统 1.支持实时展示所有设备的使用状态及设备运行画面，并可监控单台设备的开机情况、软件使用情况、硬盘使用、内存使用率等数据，便于远程定位及维护设备。 2.基础指令：支持自定义循环周期，执行远程关机、重启、打铃指令。 3.支持自定义循环周期设置锁屏周期指令，并支持一键下课锁屏、开机即锁屏、长时未使用自动锁屏等智能锁屏管理，以及可支持无网络激活码认证解锁、密码解锁，有网络场景下扫码快速解锁。 4.支持长时间无人使用，自动锁屏/屏保/关机。 5.远程控制：支持远程实时控制设备，可监测设备当前运行界面，并远程操作设备界面，适用于远程维护和修复设备软件问题。 6.冰点还原：支持远程查看所有设备的冰点使用状态，并可针对开机状态下的设备批量修改系统还原点。 7.弹窗拦截：支持后台远程一键开启/关闭弹窗拦截功能，并可针对不良弹窗设置黑白名单，更加精确的拦截。 8.异常消息：支持自动发现设备运行过程中的异常问题，并可远程推送至移动端，便于管理者处理异常。 | 2 | 台 |  | 0 | I.CPU: I5 12400H 2.内存：16G 3.硬盘：512固态 配粉笔黑板
2 | 视频展台 | 1、无锐角无利边设计，有效防止师生碰伤、划伤。 2、壁挂式安装，防盗防破坏。 3、采用USB高速接口，单根USB线实现供电、高清数据传输需求。 4、采用≥800W像素自动对焦摄像头，可拍摄≥A4画幅。 5、展台按键采用电容式触摸按键，可实现一键启动展台画面、画面放大、画面缩小、画面旋转、拍照截图等功能，同时也支持在一体机或电脑上进行同样的操作。 6、整机自带均光罩LED补光灯，光线不足时可进行亮度补充，亮度均匀。 | 2 | 台 |  | 0
3
4
| 合 计 |  | 4 | - | 0 | 0
售后服务承诺
交货时间 |  |  | 交货地点
投标单位（签章）： 联系电话：
法定代表人或委托代理人（签章）： 联系电话：
投标日期： 年 月 日
注：
1.所有物品必须是正规渠道供货，必须符合国家环保节能等相关规定，不得提供旧货、水货、假货。
2.报价中包含运输、安装、调试、售后服务、辅材、税费等全部费用。
3.本表仅供参考。
Note on B3: 1、申请表是多项（多类）的，必须分项（分类）小计，最后有合计。 2、后面没有的部分将其删除后再打印。 3、本表所列项目仅为例子，各校按实际填写，例子可以删除。采购内容多、杂的，要分类小计：如办公设备（如电脑、打印机、扫描仪、复印机等）、办公家具（如：学生课桌凳、办公桌椅、档案柜、文件柜、书架、书柜、储物柜、储物架、餐桌凳）、体育用品、广告服务、广播设备、监控设备、舞台设备、音响设备、多媒体设备、装修维修、房屋建筑等
Note on C3: 1.该表做得越仔细越好，本表填列的信息将成为收货验收的依据，因此大家在进行市场调查时一定要详细，以免产生不必要的麻烦。 2.本栏体现产品的品牌规格型号及学校要求的材质、工艺标准等。若是定制柜、架、床、宣传栏、水箱、水池、化粪池等，要求填写出长、宽、高等。
Note on D3: 该栏必须按“四舍五入”保留整数。
Note on E3: 该栏必须按采购常规计量单位填写（如铝合金窗、门、学校宣传栏、电子显示屏等填写常规计量单位，1.防盗窗、防护网等体现面积的以“平方米”计价；2.水泥地板、水池、水塔、太阳能热水器等体现容积的以“立方米”计价；3.电线、线管、水管等体现长度的以“平方米”计价；4.部分特殊商品填写“个、块”的需填写规格：长、宽、高；不要填写“栋、批、项、若干”等不精准单位。
Note on F3: 单价：按四舍五入保留整数。如452.4填写452；
Note on G3: 1、预算价=“单价”×“数量”，“合计金额”要与申请表“预算金额”一致。 2、金额按“四舍五入”保留整数。