## 安检设备
商品名称 | 品牌 | 型号 | 技术规格 | 单位 | 数量 | 图片
X射线轻智能安全检查系统 | 海康威视 | ISD-SG6550SA-WJ(套装)(国内标配) | 6550单视角单能安检机 智能识别技术 具有完全自主知识产权的深度学习识别算法，实现了智能识别算法和X射线成像软件的深度融合，识别效果更优 低辐射剂量 辐射泄露剂量率达到天然环境本底水平，远低于国标要求 安检联网 支持接入上级安检联网管理平台，实现数据上传管理 数据存储 支持安检机图片、报警信息本地存储、查看、调用 事件追溯 可将X射线过包图像同旅客视频信息有机结合，实现人包追溯 接物架尺寸：0.6米平板接物架（出口） 通道尺寸：650mm×500mm（宽×高） 外观尺寸：主机尺寸：1987mm×887mm×1300mm（长×宽×高）（不包含接物架） 传送带高度：600mm 传送带速度：0.2m/s 电源接口：220VAC（-15%~+10%），50±3Hz 功耗：＜0.8kW 工作环境：工作温湿度 5℃～40℃；10%~95%（在不凝结水滴状态下） 贮存温湿度 -20℃～60℃；0至95%（在不凝结水滴状态下） 重量：＜500kg 穿透力：6mm（钢板） 线分辨力：φ0.203mm（AWG32） 空间分辨力：1.3mm 单次剂量：＜5μGy 泄露剂量：＜1μSv/h，距离设备外壳100mm 显示屏尺寸：21.5 inch 显示屏分辨率：1920*1080 违禁品识别种类：支持刀具（常规刀具，折叠刀）、剪刀（常规剪刀、U型剪刀、折叠剪刀）、喷灌、枪支、管制器具（手铐、指虎、甩棍）、打火机、雨伞 | 台 | 1
金属安检门 | 海康威视 | ISD-SMG312L | ISD-SMG312L 联网功能：可以单机联网，通过web端进行参数配置； 金属检测：可检测到1元硬币大小的金属，有效进行违规物品核验； 7寸LCD彩色液晶屏显示，可显示菜单、通过人数、金属报警人数等信息； 开机自诊断功能：开机时对系统进行自检，并显示检测结果； 多区位报警功能：人体不同位置的多个金属通过安检门时会同时报警，并可以指示多个金属的位置，最多支持12区位； 超低探测高度：离地3cm以上的金属物体进入检测区域均可报警; 具有飞物报警功能：金属物体从门中间抛过也会准确报警 模块化组件设计：运输、维护方便快捷。 显示屏类型：LCD 通道尺寸：(mm)2000(高)x710(宽)x500(深) 外形尺寸：(mm)2200(高)x840(宽)x600(深) 探测区位：12防区 灵敏度级数：255级 频率设置：20级 飞物报警：支持 屏幕规格：7寸 工作温度：-20℃─55℃，95%，无冷凝 工作电源：220V | 台 | 2