## Sheet1
望谟县融媒体中心2025年网络直播设备采购清单
序号 | 设备名称 | 技术参数 | 型号推荐 | 数量 | 备注
1 | 监视器 | 8英寸1920x1200全高清分辨率 2路3G/HD-SDI信号输入, 1路3G/HD-SDI环出 1路HDMI（可选）信号输入, 1路HDMI（可选）信号环出 多种色空间选择（REC709/EBU/DCI-P3 D65/DCI-P3） 多种色空间选择（REC2020/USER1/USER2/Bypass） 支持加载用户自定义3D LUT表功能 支持HDR: PQ (ST2084) 支持HDR: HLG（1.03/1.11/1.16/1.20/1.27/1.33) 多种Gamma选择：Gamma2.0, 2.2, 2.4, 2.6 波形图, 伪彩色, 辅助聚焦, 斑马线(曝光错误提示)等画面分析 双画面PBP/PIP显示 支持暗部查看, 画面静帧, 快速模式, 水平镜像 支持显示比例, 安全框, 时间码, 全蓝/黑白模式 16通道SDI & 2通道HDMI（可选）音频表显示(VU & PPM) 支持静态/动态UMD显示；Tally显示(TSL V3.1/4.0) 3.5mm 耳机插孔; 后Tally 指示灯; 铝合金前壳 | KVM-0861W | 1 | 小巧方便携带为主
2 | 导播通话系统 | 主机+六路通话+六路tally（不含Tally线） 频率范围 400~470Mhz 通话距离 视距无干扰传输2000米 穿墙距离 普通楼层6-8层，不惧遮挡 发射功率 s1W 通话方式 主机免按键、释放双手 主机尺寸/重量 240x160x38mm/1.06kg 主机支持分机数量 不限，可任意增加 主机支持通话类型 主机与分机全双工通话 主机支持tally数量 12路红绿双色 支持Tally类型 通断、高低电平、IP协议 分机尺寸/重量 25x70x102mm/220g 分机电池 容量5000mAh左右3.7V理离子可充电电池， 分机待机功率 40mW/10mA 分机待机时间 15天 分机持续通话时间 10-12小时 信道数 150个 灵敏度 -110dbm 加密 32位通信密码 | BS180 | 1 | 主要实现导播与摄像师沟通
3 | 图传设备 | 1、★优异的穿透能力，通常情况能穿透6-7个房间、3-5层楼、2栋以上的建筑（环境不同略有差异） 2、★同时支持两路无线视音频传输，每路可达1公里 3、采用H265编码技术，画质更高清，超低延时 4、★支持HDMI与SDI，发射端支持SDI环出 5、★支持内外置音频切换 6、★支持RS232或RS422，实现对 RCP、CCU 或PTZ 摄像机控制 7、★支持Tally功能 8、★支持HDMI和SDI的同时输出视频，且支持RTSP流同时输出 发射机技术参数 1、天线模式： 2T2R 2、输出功率： 33dBm 3、工作频率：1.4GHz 4、接口：HDMI*1、SDI*2、RS232*1、Tally*1、DC5.5、Line in/out*1、RJ45*1 5、视频格式：720p50/59.94/60,1080p23.98/24/25/29.97/30/50/59.94/60,1080i50/59.94/60 6、HDMI协议：HDMI1.3，HDMI1.42 7、传输距离：1Km 接收机技术参数 1、天线模式： 2T2R 2、输出功率： 33dBm 3、工作频率：1.4GHz 4、接口：HDMI*2、SDI*2、RS232*1、Tally*1、DC5.5、Line in/out*1、RJ45*1 5、视频格式：720p50/59.94/60,1080p23.98/24/25/29.97/30/50/59.94/60,1080i50/59.94/60 6、HDMI协议：HDMI1.3，HDMI1.42 7、传输距离：1Km | 视晶雷电X2（一拖二） | 1 | 主要推荐稳定的图传，大疆的经实践画面会中断，不稳定
4 | 监听耳机 | 频率响应:15-20000Hz 阻抗:55欧 最大功率:200mW 插头/接口:镀金迷你1/4寸插孔 电缆:3米 重量:240g 其它性能:半封闭式耳机/耳机特性声压:91dB. 佩戴方式:头戴式 | K240S | 1 | 时收听音频，避免声画不同步。
5 | 枪式麦克风 | 无线录音专用麦克风，支持数字信号传输。 ‌ 指向性切换 ‌超心型‌：仅收录正前方狭窄区域声音， ‌心型‌：收录前方较宽范围声音，抑制后方噪音， ‌全指向‌：均衡收录所有方向声音， | ECM-B1M | 1 | 指向性强，用于拾取特定方向声音，如活动直播中拾取活动现场声音。
6 | 电池 | 电池容量：99Wh 总功率：100W USB-C1：最大100W PD输入/输出 USB-C2：最大100W PD输出 USB-A：最大30W输出 8V DC：最大3A 12V DC：最大3A BP/D-TAP：最大8A输入、14A输出 | SmallRig | 4 | 备用电池，图传、摄像机用。
7 | 转接口 | 广播级3G SDI/HDMI互转转换器 | BLACKMAGIC | 3 | SDI和HDMI互转接口2-3个
8 | 直播背包 | 专业户外直播背包 | 定制 | 4