## 预算清单
望谟县融媒体中心摄像机专业设备采购清单
序号 | 名称 | 产品描述 | 品牌 | 产品型号 | 数量 | 单位 | 备注
一、手持一体摄像机
1 | 4K摄像机 | ★1、采用不低于1.0英寸4K MOS图像传感器 ★2、感光器件像素数不低于1503万像素 3、灵敏度不低于F13（50Hz） 需支持HDR (HLG)，支持422 10bit 记录； 4、最高支持4K 60/50p视频录制。 5、可变帧频: 最高不少于HD的120p录制 ★6、镜头变焦倍数不低于20倍光学变焦，广角不低于24.5mm (35mm 等效)，具备 32倍 (HD)/24倍(4K)智能变焦功能 ★7、需支持5轴混合图像防抖(UHD/FHD)； ★8、支持垂直（竖屏）视频拍摄和录制， ★9、标配12G-SDI输出接口 ★10、配合网络链接，可以支持RTMP和RTSP实时流媒体功能； ★11、标配兼容NDI HX2，实现高质量、高效率、低延迟的IP视频传输 ★12、标配GENLOCK IN同步锁相输入接口，用于多台摄像机同步录制。 ★13、标配4通道音频输入接口，最多可录制4路音频信号 ★14、标配3.5mm立体声音频迷你输入接口 ★15、固件版本升级后可支持MXF P2文件格式的记录。 | 松下 | AJ-UPX380MC | 1 | 台 | =DISPIMG("ID_0A60443553F84D57B34D89D4EA2BD5E4",1)
2 | 存储卡 | 128GB SD内存卡 V90 读速300MB/s 写速300MB/s | 闪迪 | SDSDXDM-128G-ZN4IN | 2 | 张
3 | 存储卡 | 闪迪128GTFD内存卡 读800MB/s 写48M/s | 闪迪 | SDSQXFN-128G-ZN4NN | 3 | 张 | 航拍存储卡
4 | 读卡器 | 绿联cfea卡读卡器SD/TFUSB3.2 CFexpress Type A内存储卡支持索尼佳能相机卡读取苹果16安卓手机 | 绿联 | 绿联cfea卡读卡器 | 2 | 个
5 | 加厚电池 | 摄像机锂离子电池，7.2V ◆ 64Wh/8900mAh大容量 ◆ 4段LED电量指示灯 ◆ 内置7.2V 圆孔直流输出 ◆ 内置5V/1A USB接口可供手机等设备充电 ◆ 多重安全保护电路 | 视威 | S-D896D | 2 | 块 | =DISPIMG("ID_6DDB244D637045E5B22844015CBF42C2",1)
6 | 麦克风 | 一体收纳、开盖即用、充电盒 18 小时续航、清晰收音、悦耳音色14 小时内录存储 & 32-Bit浮点内录、智能降噪、纯净人声、250 米稳定无线传输高效协同、兼容多设备支持磁吸、快捷隐藏 另配摄像机转接线 | 大疆 | DJI Mic 2（两发一收，含充电盒） | 2 | 套 | =DISPIMG("ID_4FA951AAD2384601B1AAD0DA64219278",1)
7 | 摄像机包 | 摄像机专业减震单肩包 | HCH | PB-01 | 1 | 个 | =DISPIMG("ID_41B43349FA794FF585C8C6637624954C",1)
8 | 穿越机 | 穿越机手柄 |  |  | 1