## Sheet1
望谟县融媒体中心2025年网络直播设备采购清单
序号 | 设备名称 | 技术参数 | 型号推荐 | 数量 | 备注
1 | 图传设备 | 1、★优异的穿透能力，通常情况能穿透6-7个房间、3-5层楼、2栋以上的建筑（环境不同略有差异） 2、★同时支持两路无线视音频传输，每路可达1公里 3、采用H265编码技术，画质更高清，超低延时 4、★支持HDMI与SDI，发射端支持SDI环出 5、★支持内外置音频切换 6、★支持RS232或RS422，实现对 RCP、CCU 或PTZ 摄像机控制 7、★支持Tally功能 8、★支持HDMI和SDI的同时输出视频，且支持RTSP流同时输出 发射机技术参数 1、天线模式： 2T2R 2、输出功率： 33dBm 3、工作频率：1.4GHz 4、接口：HDMI*1、SDI*2、RS232*1、Tally*1、DC5.5、Line in/out*1、RJ45*1 5、视频格式：720p50/59.94/60,1080p23.98/24/25/29.97/30/50/59.94/60,1080i50/59.94/60 6、HDMI协议：HDMI1.3，HDMI1.42 7、传输距离：1Km 接收机技术参数 1、天线模式： 2T2R 2、输出功率： 33dBm 3、工作频率：1.4GHz 4、接口：HDMI*2、SDI*2、RS232*1、Tally*1、DC5.5、Line in/out*1、RJ45*1 5、视频格式：720p50/59.94/60,1080p23.98/24/25/29.97/30/50/59.94/60,1080i50/59.94/60 6、HDMI协议：HDMI1.3，HDMI1.42 7、传输距离：1Km | 视晶雷电X2（一拖二） | 1
2 | 聚合5G编码背包 | 1、音视频部分： 1)双接口视频输入。支持SDI和HDMI双路同时输入，分辨率最大支持1080P60fps；支持屏幕实时预览监看，支持快切按键双路导播硬切换。支持APP远程切播。 2)支持录像视频回放，支持mp3背景音乐播放 3)支持混音功能。支持外置音频输入,MP3音频播放，支持外置音频和SDI音频和HDMI音频和MP3音频任意混音叠加；SDI、HDMI、MP3、外置音频四路音频音量可分别单独控制；支持全局静音和音频重采样，采样率和音频码率可设置；支持音频通道锁定和音频自动跟随；支持双声道立体声编码；支持音量电平表显示。 4)至少支持以下视频输入格式：1080p60、1080p50、1080i60、1080i50、720p60、720p50、576i50、480i60； 5)视频编码格式支持H.264和H.265；支持CBR(固定码率控制)和VBR（动态码率控制）两种码率控制方式，动态码率时可根据链路状态实时调整编码码率以保障流畅性； 6)流媒体协议：支持RTMP推流，支持SRT推流。支持RTSP server功能 7)支持9:16竖屏推流模式 8)支持录像存储功能。设备支持256G TF卡，能保存录像文件。 9)支持画中画功能、支持音频监听。 2、网络部分： 1)内置1个5G模块，两个4G模块，共计3个无线链路，支持SIM卡热插拔；内置5G/4G模块为中国大陆全网通模块，支持联通、电信、移动三大运营商5G/4G网络。最大支持3路5G/4G网络+1路有线+1路WIFI+1路USB外置卡托共计6路网络聚合叠加带宽。 2)有线网口支持千兆网络，以便接入专线更稳定可靠，同时向下兼容自适应百兆网络。 3)WIFI支持2.4GHz和5.8GHz双频段，以便兼顾通信距离和稳定性。 4)视频传输时，液晶屏可实时显示当前传输速率以及链路状态。 5)2寸触控屏，可显示每张卡的信号强度、运营商、上传速率；可自动配置每张sim卡的APN和拨号号码；可显示每张卡的注册状态。 6)支持多平台推流，支持多路网络聚合通道推流，支持多路本地通道推流。设备提供公网RTMP拉流地址和局域网RTSP拉流地址，供拉流设备拉流。 7)支持推流状态指示灯，以便操作人员直观看到推流状态。 3、控制部分 1)设备功能锁按键，以防止现场误操作。设备支持电源开关键、录像按键、推流按键、锁按键； 2)支持APP远程操控。 设备APP支持iOS和Andriod版本，可实时操控设备，以便于导播师可随时调整直播参数。 3)设备参数设置在直播过程中实时生效，以便于随时根据现场情况和导播需要调整直播参数。 4)支持开机自动推流。支持直播RTMP地址保存管理 5)支持远程控制台标、字幕、时间标等OSD操作。 6)支持固件在线升级，支持恢复出厂设置。 4、其他 1)支持内置电池供电，满电续航能力大于4小时。 2)为保障高稳定性，设备操作系统为Linux | UcastQ8S | 3
3 | 监听耳机 | 频率响应:15-20000Hz 阻抗:55欧 最大功率:200mW 插头/接口:镀金迷你1/4寸插孔 电缆:3米 重量:240g 其它性能:半封闭式耳机/耳机特性声压:91dB. 佩戴方式:头戴式 | K240S | 1
4 | 枪式麦克风 | 无线录音专用麦克风，支持数字信号传输。 ‌ 指向性切换 ‌超心型‌：仅收录正前方狭窄区域声音， ‌心型‌：收录前方较宽范围声音，抑制后方噪音， ‌全指向‌：均衡收录所有方向声音， | ECM-B10 | 1
5 | 电池 | 电池容量：99Wh 总功率：100W USB-C1：最大100W PD输入/输出 USB-C2：最大100W PD输出 USB-A：最大30W输出 8V DC：最大3A 12V DC：最大3A BP/D-TAP：最大8A输入、14A输出 | SmallRig | 2
6 | 公网模拟两用对讲机 | 公网模拟两用对讲机（含导播耳机） | 海应达 | 4
7 | 直播背架 | 直播背架 | HX-v | 4
8 | 转接口 | 广播级3G SDI/HDMI互转转换器 | BLACKMAGIC | 2