## Sheet1
智慧黑板采购报价清单
序号 | 设备名称 | 采购参数及配置要求 | 品牌 | 数量 | 单位 | 单价 | 总价 | 备注
1 | 86寸智慧黑板 | 1.智能交互黑板显示尺寸≥86英寸，分辨率：3840*2160 UHD，采用红外触控技术，在双系统下均支持≥40点触控及≥40点书写划线。 2.智能交互黑板表面玻璃采用高强度钢化玻璃，AG防眩光，厚度≤3.2mm，硬度≥莫氏7级；背光系统支持DC调光方式，多级亮度调节，拍摄时画面无条纹闪烁。光源稳定无频闪，防止眼睛疲劳。 3.为方便老师日常管理，整机可进行硬件自检，包括对系统内存、存储、触控系统、光感系统、内置电脑、屏体信息、主板型号、CPU型号、CPU使用率、设备名称等进行状态提示及故障提示。 4.★屏体亮度均匀性≥70%，闪烁等级≤-30dB（60Hz）；（提供具有资质的第三方检测机构出具的检测报告原件扫描件） 5.智能交互黑板全通道支持纸质护眼模式，可实现画面纹理的实时调整；支持纸质纹理：素描纸、宣纸、水彩纸、牛皮纸、水纹纸；支持透明度调节与色温调节；显示画面各像素点灰度不规则，减少背景干扰。。 6.★智能交互黑板具备屏体温度实时监控、高温预警及断电保护等功能。（提供具有资质的第三方检测机构出具的检测报告原件扫描件）； 7.智能交互黑板前面板至少具备1路HDMI接口（非转接），2路USB3.0接口，1路Type-C接口，具备数据传输、充电等功能。（提供具有资质的第三方检测机构出具的检测报告原件扫描件）； 8.★为方便用户外接拓展设备，智能交互黑板后置标配非扩展 HDMI输入≥2路，HDMI输出≥1路（支持安卓及其他信号通道输出）。（提供具有资质的第三方检测机构出具的检测报告原件扫描件）； 9.智能交互黑板具有通屏笔槽结构，可放置书写笔、粉笔、水性笔等，笔槽具有漏灰孔设计。 10.★智能交互黑板具备前置按键，可实现音量加减、窗口关闭、触控开关等功能，且按键均支持功能复用。（提供具有资质的第三方检测机构出具的检测报告原件扫描件）； 11.为方便老师使用，前置按键面板向上倾斜，与黑板正面形成夹角，符合人体工学，操作更加便捷。 12.★智能交互黑板具备≥12核国产化芯片驱动，包含8核CPU、4核GPU。 Android 系统版本≥14.0。（提供具有资质的第三方检测机构出具的检测报告原件扫描件）； 13.★采用针孔阵列发声设计，2.2声道，下边框具有6个发声单元，总功率≥60W, 扬声器在100%音量下，1米处声压级≥90dB，10米处声压级≥80dB；最低谐振频率不高于100Hz。（提供具有资质的第三方检测机构出具的检测报告原件扫描件）； 14.★内置一体化超高清5K摄像头，单颗摄像头有效像素＞1900W，对角视场角＞120°，水平视场角≥100°，镜头向下倾斜≥10°，可输出分辨率≥5104*3864的图片与视频，支持搭配AI软件实现自动点名点数功能，支持远程巡课功能，具备指示灯工作状态提示。（提供具有资质的第三方检测机构出具的检测报告原件扫描件）； 15.智能交互黑板内置8阵列麦克风，拾音角度≥180°，可用于对教室环境音频进行采集。 16.智能交互黑板具备前置电脑还原按键，无需专业人员即可轻松解决电脑系统故障，为避免误碰按键采用针孔式设计。 17.只需一根网线连接，即可实现Windows和Andriod双系统同时上网。 18.智能交互黑板内置Wi-Fi6无线网卡，支持2.4G、5G双频，支持无线设备同时连接数量≥20个。在Android和Windows系统下，可实现Wi-Fi无线上网连接（STA）、AP无线热点发射，支持自定义AP无线热点名称和密码，满足IEEE802.11a\b\g\n\ac\ax wave2协议标准，实现无线信号的中继和桥接，扩大无线网络的覆盖范围，适应不同教学需求和环境。 19.整机内置蓝牙Bluetooth 5.4模块，支持连接外部蓝牙音箱播放音频，≥10M无遮挡能正常连接音箱，播放音乐。 20.在任意信号源下，从屏幕下方任意位置向上滑动，可调用快捷设置菜单；在同一界面下无需切换系统，可快速调节Windows 和Android 的设置，如声音、亮度、网络等。（提供具有资质的第三方检测机构出具的检测报告原件扫描件）； 21.智能交互黑板左右两侧可提供与教学应用密切相关的快捷键，数量各不少于15个，并支持自定义设置：时间，显示模式，单侧显示、双侧同时显示，该快捷键至少具有关闭窗口、展台、桌面、多屏互动等教学常用按键。 22.智能交互黑板具有悬浮菜单，两指可快速移动悬浮菜单至按压位置，悬浮菜单可进行自定义分组，可添加AI互动软件等不少于30个应用。 23.支持智能手势，可通过多指长按屏幕实现悬浮窗快速调用、屏幕息屏或亮屏、屏幕下移、多任务等功能，方便教学操作。 24.为节约用电，具备自动待机功能，在无操作或无信号输入时，自动进入待机节能状态，时间间隔可自定义。 25.智能节电，在无操作或无信号输入15分钟时,出现关机提示倒计时；在无操作或无信号输入30分钟时, 自动关机。 26.★为方便管理，智能交互黑板具备锁屏功能，支持密码锁屏和二维码锁屏2种方式。 27.可自动识别新接入的信号源，并自动切换到该信号源显示，在断开连接后，弹出确认，10秒后返回之前信号源。 内置电脑： 1、即插即用，易于维护； 2、CPU采用 I5(十二代)或以上处理器； 3、内存：≥16G DDR4； 4、硬盘：≥512G SSD固态硬盘； 5、接口：整机非外扩展具备6个USB接口（其中至少包含3路USB3.0接口）；具有独立非外扩展的视频输出接口：≥1路HDMI 。 |  | 5 | 台
2 | 视频展台 | 1. 像素要求≥1600 万。 2. 清晰度：中心线≥1600 线。 3. 变焦：整机数码变焦≥12倍。 4. 电源：5V USB 供电，无需外接电源，USB 线采用分离式设计； 5. 工作电流：小于500mA； 6. 安装方式：支持壁挂式安装和台式安装两种安装方式； 7.展台软件功能：在Windows系统下可实现图片放大、缩小、旋转、批注等功能 |  | 5 | 台
3 | 教学软件 | 一、备课模式 1、支持多端程序入口,支持PC端、交互设备、移动端及网页端；且均可快速生成、播放课件。 2、★支持多种登录方式，如U盘登录、账号密码直接登录、微信扫码登录、手机验证码快捷登录、书写登录等，支持免登录打开本地课件；其中书写登录可录入内容及笔迹，在任意设备进行书写登录软件； 3、教学软件至少包含，个人空间、回收站、我的班级、操作指南、个人设置等应用模块； 4、回收站：教师可根据自身使用需求对已经创建好的课件进行修改或删除，删除后的课件可自行存放到回收站，已经删除后的课件，可进行恢复或清除。 5、★老师个人账号无需完成特定任务，即可获取不少于200GB云端存储空间，可扩展至3TB云存储空间。 6、提供预置的课件素材，允许老师在网页端、移动端、电脑端进行内容的选择与组合，快速生成课件并浏览，所有制作的课件均实时保存至云端，老师只需登录即可查看。 7、支持老师根据教材章节目录、知识点选择对应的教学内容。老师仅需要按每个教学环节选择所需的教学模块即可快速生成一份课件。每个课时均提供过量的教学内容模块，满足老师的个性化需求。 8、支持教师对课件知识点进行评价。 9、软件支持单独PPT 导入功能，并支持导入进度条提示功能，可查看当前导入进度，上传完成后具有中文提供功能。 10、提供模块化的课件素材和教案，学科涵盖语文、数学、英语、物理、化学等学科 ，课件支持组选：课堂导入，知识讲解，例题与变式，拓展延伸，课外活动等； 11、提供语文生字卡片、英语生词卡片、化学工具编辑器、数学工具编辑器、物理仿真实验、英文手写识别等学课工具。 12、提供至少8种类型的课堂活动，老师备课时通过活动模板即可快速制作活动，支持编辑好的课堂活动添加到我的课堂活动，实现任意课件的随时引用，帮助老师活跃课堂气氛。 13、可插入音频，支持对音频的剪辑，可拖动或输入音频的开始和结束位置。 14、可插入表格，表格支持设置行列数，在表格上可以进行行列的添加、删除、合并和拆分，可编辑文字格式和表格格式。 15、可插入思维导图，包括逻辑图和组织结构图，思维导图可添加同级节点、下级节点上级节点，可编辑文字格式和思维导图格式。 16、支持管理员对校本资源进行结构化管理，针对不同的学段学科、可创建多级目录；支持学校以课程为单位整合教案、课件等教学内容；支持导入多种格式的教学资源，生成结构化的校本资源库。 |  | 5 | 套
4 | 安装及调试 |  |  | 5 | 只
合计