## 双江镇2
册亨县双江镇民族中心学校设施设备采购清单
序号 | 名称 | 数量 | 单位 | 技术参数 | 备注
1 | 打印速印一体机 | 1 | 台 | 工作方式数码制版 印刷过程全自动单印筒制版印刷 分辨率300×600dpi（穿孔密度600×600dpi） 制版时间21秒 印刷面积250×355mm（B4） 印刷速度60~130张/分钟(5档可调) 印刷位置调整垂直：±15mm（电动）水平：±15mm（手动）（纸张宽度为297mm时为±5mm） 印刷缩放比率4缩小：57、70、 81、 86%，4放大：115、122、141、173% 无级缩放无极缩放：50-200%（1%可调） 原稿类型单页、书本 原稿尺寸最大：297×432mm (A3) 使用自动进稿器(选购)时最小：100mm×148mm 原稿重量，盖板:10kg以下，自动进稿器（选购）：64-128g/㎡ 纸张尺寸，最大：297×420mm (A3)，最小：100×148mm 纸张重量45-210g/㎡，纸盘容量1300张（64g/㎡) 进纸方式A4长边 图像模式，文字、图片、文字/图片、铅笔 图像浓度原稿浓度读取调整（5档）、制版浓度调整（5档） 废版容量50版（B4）￼ 其它规格，液晶屏3.2型HQVGA液晶 产品尺寸，工作：1,290 × 620 × 1110mm 存储：695 x 620 x 1110mm 产品重量80kg 电源电压AC100-240V，50/60Hz，1.6-0.8A 电源功率，制版：135W，待机：15.7W
2 | 台式电脑 | 10 | 台 | 处理器为Intel Core i5-14400 2.5GHz，处理器系列是第十四代酷睿i5，处理器频率2.5-4.7GHz，三级缓存L3 20M，核心/线程数为十核心/十六线程，制程工艺为Intel 7（10纳米）。 硬件参数：主板/芯片组为Intel B660，内存类型DDR4 3200MHz，内存大小16GB，内存插槽2个DiMM插槽，最大内存容量32GB，硬盘类型为固态硬盘+机械硬盘，硬盘容量分别为512GB和2TB，显卡类型为集成显卡，显存容量共享系统内存。 通讯：网卡为1000Mbps以太网卡，无线通讯为802.11ax Wi-Fi6+蓝牙无线网卡。 其它硬件：声卡为内置声卡，接口有HDMI接口、VGA接口、LAN网线接口、USB 2.0×2接口、USB 3.2 Gen1×4接口、麦克风接口、耳机接口、USB 3.2 Gen1 Type-C接口，机箱规格275×303×100mm，机箱重量约4.4kg。 显示器：联想来酷24寸
3 | 学生餐桌 | 30 | 套 | 1：餐桌尺寸：600mm*1200mm*1350mm。2：4人座位22*120。 2材质：金属，强度高，坚固耐用，抗压、抗冲击能力强，结构稳定，且具有较好的防火性能，不过重量较大，搬运不便，在寒冷天气里会变得冰冷，若涂层破损，表面容易生锈。
4 | 监控器系统 | 1 | 套 | 摄像头共需16个，线材需3000米，品牌：大华 显示器尺寸 : 55英寸 分辨率: 3840×2160（FHD） 液晶屏品牌: LG 图像传感器1/1.8＂progressive scan CMOS 1、传感器类型：不低于1/1.8英寸CMOS； 2、像素：不低于800万； 3、最大分辨率：不低于3840×2160； 4、最低照度：不低于0.002lux（彩色模式）；0.0002lux（黑白模式）；0lux（补光灯开启）； 5、最大补光距离：不低于50m（红外）30m（暖光）； 6、补光灯：≥2颗（红外灯）；2颗（暖光灯）； 7、通用行为分析：支持物品遗留;物品搬移； 8、热度图：支持； 9、周界防范：支持绊线入侵；区域入侵；快速移动（三项均支持人车分类及精准检测）；徘徊检测；人员聚集；停车检测； 10、音频接口：支持；内置麦克风：支持，内置1个麦克风； 11、报警事件：支持无SD卡;SD卡空间不足;SD卡出错;网络断开;IP冲突;非法访问;动态检测;视频遮挡;绊线入侵;区域入侵;快速移动;物品遗留;物品搬移;徘徊检测;人员聚集;停车检测;场景变更;音频异常侦测;电压检测;外部报警;SMD;安全异常； 12、报警输入：不小于2路（湿接点，支持直流3～5V电位，5mA电流）；报警输出：2路（湿接点，支持直流最大12V电位，0.3A电流）； 13、供电方式：支持DC12V/PoE； 14、▲主码流视频分辨率与帧率检验:分辨率和帧率最大为:50Hz:3840×2160、25帧/秒;60Hz:3840×2160,30帧/秒（提供公安部有效检测报告复印件加盖原厂公章或投标专用章） 15、▲人脸抓拍数量检验:可对设定区域内64个人脸目标进行检测、限踪和抓拍（提供公安部有效检测报告复印件加盖原厂公章或投标专用章） 16、▲外壳防护等级检验:设备应符合GB/T4208-2017中IP68等级的要求(水下1m,1h)（提供公安部有效检测报告复印件加盖原厂公章或投标专用章）
5 | 办公桌 | 2 | 套 | 1.尺寸：1400mm*600mm*750mm 2.材质：密度板，性价比高，表面可贴木皮或饰面纸模仿实木纹理，加工灵活（可定制异形结构），但承重能力稍弱，需注意环保等级（避免甲醛超标）。
6 | 小型打印机 | 5 | 台 | 产品类型：黑白激光多功能一体机 涵盖功能：打印/复印/扫描 最大处理幅面：A4 耗材类型：鼓粉分离 接口类型：USB2.0 系统平台：Windows XP Home Edition、XP Professional Edition、XP professional x64 Edition、Windows Vista、Windows 7、8、8.1；Macintosh：OS X v10.7.5、10.8.x、10.9.x；Linux：CUPS、LPD/LPRng（x86/x64环境） 显示屏：10汉字（20字符）×2行 内存：32MB 产品尺寸：409×398.5×267mm 产品重量：10.1kg 打印参数 黑白打印速度：30cpm 打印分辨率：600×600dpi 首页打印时间：＜8.5秒 双面功能：自动
7 | 彩印机 | 1 | 台 | 产品类型：数码复印机 复印色彩：彩色 涵盖功能：复印/打印/扫描 标配内存：标配1GB，最大3GB 预热时间：约20秒 接口类型：Ethernet 10Base-T/100Base-TX/1000Base-T、USB2.0/USB1.1 原稿类型：纸张、书本、三维物体（最大2Kg） 最大原稿尺寸：A3 供纸容量：标配纸盒500页×2，手送托盘100页 纸张尺寸：A3-A5、B6、A6、长纸 纸张重量：标配纸盒和手送托盘均为60-256g/m² 复印参数： 首张复印时间：彩色8.4秒，黑白6.8秒 复印速度：彩色22页/分钟，黑白22页/分钟 复印分辨率：1800dpi（等效）×600dpi 可连续复印数：1-9999页 复印缩放比例：25%-400% 其他复印性能：双面器无堆叠，支持A3-A5、B6、A6（60-256g/m²） 打印参数： 打印速度：彩色22ppm，黑白22ppm
8 | 电线闸刀（开关） | 12 | 个 | 16A
9 | 电线及线槽 | 600 | 米 | 纯铜丝6平方线
10 | 节能灯具 | 15 | 套 | 80W
11 | 插板 | 15 | 个 | 2孔+3孔
12 | 钢化玻璃 | 12 | 平方米 | 防爆，厚度12厘米
13 | 不锈钢清洗池（4池） | 1 | 架 | *整体采用201优质不锈钢制作； *星盆配置提篮式不锈钢下水器； *立柱采用φ48*1.0mm圆通，配不锈钢可调子弹脚； *横撑采用φ32*1.0mm圆通
14 | 碳粉 | 50 | 瓶 | 颗粒微小，具有清晰度高、还原性好、高品质、黑度好、打印品质稳定且出色、故障率低、兼容性好等特点。
15 | 食堂排油烟系统 | 1 | 套 | 功率：3kw，电压：380V； 转速转：850r/min； 流量：7500-9500m³/h； 全压：580-480pa； 尺寸：1160*800*1195mm； 进风口：750*630mm， 出风口：470*420mm， 噪音：70db 1.产品特点∶风量超大、噪音超低、设计新颖、效率高。 2.产品适用范围∶空调机组、餐饮业、厨房排烟或换气、大型工厂、建筑楼房除尘排废气。 3.产品参数∶气体≤80℃、尘土及固体杂质≤150mg/m²。 处理风量：6000m³/h 组合形式：2列1芯x1（单体） 高压电源：0.2kwx1 外形尺寸：970x750x560mm 进出风口尺寸：470x360mm 净化效率：≥95% 1.输出过电压保护。当输出的直流电压过高时设备自动保护停止工作。 2.输出过电流保护。当输出的直流电流过大时设备自动保护。 3.输出闪络保护。当输出闪络时设备自动保护停止工作。 4.多次放电保护。如果连续多次发生放电，设备则会停止工作。 5.灭弧保护。当发生火花放电时，立即关断高压，防止因火花放电引发火灾等严重事故。 6.变压器超温保护。当变压器温度超过85℃时设备停止工作。 7.电源过载保护、软启动功能及上电自复位功能，当电源过载设备停止工作。 8.恒流输出。当负载发生变化时，输出的高压直流电流不变。自动调节高压适应各种不同情况，达到最佳去除油烟效果。 9.节能和噪音低。采用PFM控制和特制电场单元，风阻小，更加节能和更低音 ▲投标产品通过GB 4706.1-2005《家用和类似用途电器的安全 第1部分:通用要求》HJ/T 62-2001《饮食业油净化设备技术要求及检测技术规范（试行）》，本次委托检测“绝缘电阻”为179MΩ＞50MΩ，所检项目符合判定依据的要求。提供项目检测报告复印件加盖生产厂家公章。
16 | 大功率炒锅电磁灶炉 | 1 | 台 | 规格：L1100*W1200*H800+400 功率：380V/25KW 1、锅径：Φ1000MM 2、炉体采用优质全不锈钢骨架、面板采用1.2mm 不锈钢板，侧前、靠背板采用1.0mm。 3、采用一体成型面板，炉体达到IPX6的防水级别。 4、德国进口Infeneon IGBT模块，设备28项故障自动修复功能。 5、拥有自主研发的专利机芯技术，高效节能，机芯功率：15-30kw/380v。 6、火力细分技术，17个档位设计，为厨师烹饪每一道菜提供最佳的火力需求。 7、模拟真火显示，给厨师炒菜火力直观显示，让厨师可以清楚掌握火候大小。 8、线盘：火力大，加热速度快，更均匀，线圈盘无盲区，内部线圈全部有防水设计。 9、电磁场辐射极低，符合EN 62233:2008 检验要求。 10、整台设备通过安全型式试验，符合GB 4706.1-2005和GB 4706.52-2008标准要求。 11、采用高端摇摆式不锈钢材质水龙头，方便美观耐用;炉脚采用不锈子弹脚。 12、防漏电处理加特有防静电设计，漏电静电更安全无忧。 13、锅具防干烧，线盘高温保护，超温保护更灵敏。 ▲投标产品通过GB/T 39640-2020 家用电器及类似器具电磁场相对人体曝露的测量方法，且前、后、左、右、上、下六个面通过检测，提供近1年内项目检验报告复印件。 ▲投标产品通过GB 4706.1-2005《家用和类似用途电器的安全 第1部分:通用要求》GB4706.52-2008《家用和类似用途电器的安全 商用电炉灶、烤箱、灶和灶单元的特殊要求》，本次委托检测共检 26 项，所检项目全部符合检测依据的要求，提供近1年内项目检验报告复印件。 ▲投标产品通过GB/T 4214.1-2017《家用和类似用途电器噪声测试方法通用要求》，本次委托检测项“噪声”低于60（声压级），所检项目全部符合检测依据的要求，提供近1年内项目检验报告复印件。 ▲投标产品通过GB/T 17626.10-2017 电磁兼容 试验和测量技术 阻尼振荡磁场抗扰度试验，本次委托检测“阻尼振荡磁场抗扰度”项目，所检项目符合判定依据的要求。提供近1年内项目检验报告复印件。 ▲投标产品通过GB/T 39640-2020 家用电器及类似器具电磁场相对人体曝露的测量方法，本次委托检测“磁感应强度”项目，所检项目符合判定依据的要求。提供近1年内项目检验报告复印件。 ▲投标产品拥有符合GB 40876-2021中国质量认证中心发布产品节能认证证书（有效期内）
17 | 餐具消毒柜 | 1 | 个 | 外形尺寸：1000*450*1820mm，电源种类：220V~50Hz 额定输入功率：900W/1800W，柜体容积≥950L 工作温度：35℃~125℃，工作时间：0~60min
18 | 双机制冷冰柜 | 2 | 个 | 规格：1200*710*1915，功率：350W，电压：220V； 有效容积：860L 温度范围： 冷藏0-10℃ /冷冻-18-0℃ 1）不锈钢外壳，外观大方，更易清洗； 2）丰富的规格型号，能满足客户各式厨房的摆放要求； 3）三类温度区间，满足各式食品的存储要求； 4）一体拉手，万向脚轮，开启自如，移动方便； 5）聚氨酯整体发泡，高强度，高密度，保温效果好，低能耗.
19 | 保鲜柜 | 2 | 个 | 规格：1200*710*1920 功率：220W，电压：220V； 有效容积：728L 制冷方式：箱内温度：0℃-8℃
20 | 留样柜 | 1 | 个 | 规格：555*575*1780mm，有效容积：238L，层架：4个层架，制冷方式：直冷功率：220V
21 | 切肉机 | 1 | 台 | 规格：580*420*780 电压频率：220V/50HZ,功率：1.1KW，生产能力：300-400kg/h，切片厚度：3.5mm，整机重量：83kg。 1、新颖外观，安全可靠设计； 2、优质不锈钢刀片，卫生耐用； 3、加工能力强；4、 可定做刀片的间距.
22 | 食堂热水器 | 1 | 台 | 规格：1110*650*1200 功率：18KW，电压：380V；加热温度：99±1℃；容量：200L； 1、优质六级过滤净化涉笔，能抑制微生物繁殖，去除多余重金属； 2、一切全自动化、自动进水、缺水断电防干烧，省时、省力、省心、省电； 3、聚氨酯发泡，保温效果好，减轻设备的工作量，节能80%左右； 4、每天满负荷使用最多消耗20度电； 5、配备4个黄铜材质水龙头.
23 | A4复印纸 | 25 | 件 | 210毫米X297毫米，70克重，500张/包X8包