## 报价单
人行闸机报价明细
序号 | 产品名称 | 型号 | 数量(台 ) | 产品图片 | 备注说明
1 | 翼闸 (单机芯亚克力款） | HC-BZ600 | 2 |  | ● 具有故障自检和报警提示功能，方便用户维护及使用； ● 通过主控板上的内置小按盘，可编程设备的运行状态； ● 机械结构防夹、防碰伤功能，在摆臂复位的过程中遇阻时，在规定的时间内电机自动停止工作， 默认延时后再次复位（直到复位为止），且力度很小(≤2Kg)； ● 防冲功能，在没有接收到开闸信号时，摆臂自动锁死； ● 摆臂同步可调（针对双摆情况）； ● 具有自动复位功能，开闸后，在规定的时间内未通行时，系统将自动取消用户的此次通行的权限； ● 可调节常开或常闭，以满足不同场地的要求； ● 可与多种读卡设备相挂接，接收继电器开关信号工作； ● 单向、双向摆功能，可单向或双向控制人员进出； ● 可直接通过管理计算机实现远程控制与管理； ● 延时自动复位，标准为开启后5秒自动复位； ● 断电摆臂自动摆开、上电自动闭合，符合消防要求。 ● 声（光）报警功能，含非法闯入报警、(反向闯入关闸)；等； ● 计数功能（可选配）； ● 防夹功能(桥式4对红外可选配)； ● 精准的逻辑判断、红外复位功能(4或6对红外可选配)； ● 语音输出，人性化提示正确通行（可选配） ◇摆臂传动角度：180度 ◇摆动方向： 单向或双向 ◇工作电压： AC220 ±10% V/50 ±10% HZ ◇驱动电机： 直流有刷电机（24V） ◇输入接口： 干接点信号或12V电平信号或脉宽≥100ms的12V脉冲信号，驱动电流≥10mA ◇通信接口： RS485标准 距离≤1200米 ◇通行速度： 40人/分钟（常开），25-30人/分钟（常闭） ◇闸门开、关时间： 1-2秒 ◇上电后进入通行状态所需时间： 3秒 ◇出现故障后的自动复位时间：10秒 ◇工作环境：室内、室外（阴棚） ◇温度：-10℃—— 50℃ 相对湿度：≤90%，不凝露
2 | 双目动态人脸识别 | YZ-02 | 2 |  |  | 、
3 | 金属控测安检门 | 海康NP-SMG006L | 1
备注： 1.人行摆闸分单机芯和双机芯两种，不含刷卡门禁；材质上分钢管款和亚克力款两种； 2.以上报价默认为含税价格，如不需发票，价格不变，不返税金； 3.人行摆闸标配不含门禁和人脸识别，如需选配，详见配件清单；4.标准通道宽度800mm，不额外产生费用。5.以上包含安装费、材料费等全部费用。