## 监控安防
海子镇民族小学教室及办公室、功能室视频监控语音对讲+视频分享采购需求清单
序号 | 设备名称 | 品牌 | 规格型号 | 技术参数 | 数量 | 单位 | 备注
前端设备
1 | 600万 1/3" CMOS 白光全彩海螺型网络摄像机 | 海康威视 | DS-2CD3366WDV3-I | • 采用深度学习硬件及算法，支持越界侦测，区域入侵侦测，进入区域侦测和离开区域侦测，支持联动声音报警 • 最高分辨率可达3200 × 1800 @20 fps，在该分辨率下可输出实时图像 • 支持背光补偿，强光抑制，3D数字降噪，120 dB宽动态 • 1个内置麦克风，1个内置扬声器，支持双向语音对讲 • 支持白光/红外双补光，红外最远可达30 m，白光最远可达20 m • 符合IP66防尘防水设计，可靠性高 | 64 | 个
2 | 600万对讲摄像头360度旋转 | 萤石 | CS-H6C | 像素与分辨率：拥有600万像素，分辨率达2K，能呈现清晰、细腻的画面，可捕捉更多细节。 • 存储方式：支持内存卡和云存储，TF卡最大支持256G，还可选择云存储服务，方便用户随时查看历史录像。 • 机身尺寸与重量：尺寸为8888119毫米，重量252克，外观小巧精致，便于安装和摆放。功能特点 • 画面监控：支持360°双向云台旋转，可实现全方位无死角监控。配备高功率双LED红外灯，夜视自动调节，夜视距离最远可达10米。 • 智能检测：具备人形检测和智能追踪功能，当检测到有人走过或物体移动时，会自动告警、发出声音威慑，并自动追踪跟拍。 • 双向对讲：内置高灵敏度麦克风和大功率扬声器，支持双向语音对讲，可通过手机APP与家人或宠物实时对话，沟通轻松自如。 • 隐私保护：支持一键休眠设置及休眠计划，可有效保护隐私。 | 30 | 台
中间传输
1 | 交换机 | H3C | H3C US210-P | 极简管理交换机，交换容量：20Gbps，包转发率：14.88Mpps，9个10/100/1000Mbps自适应电口(其中8个支持POE/POE+，整机PoE最大输出功率70W，单端口最大输出功率35W)，1个SFP千兆光口；支持广播风暴抑制、MAC地址过滤、端口限速等功能，支持小贝APP管理 | 4 | 台
2 | 交换机 | H3C | H3C US206-P | 极简管理交换机，交换容量：15Gbps，包转发率：11.2Mpps，5个10/100/1000Mbps自适应电口(其中4个支持POE/POE+，整机PoE最大输出功率54W，单端口最大输出功率35W)，1个2.5G光口；支持广播风暴抑制、MAC地址过滤、端口限速等功能，支持小贝APP管理 | 8 | 台
3 | 收发器 | H3C | H3C FC311G-3A/B | 单模单纤光纤收发器,1*GE+1*SC,传输距离3KM，6KV防雷设计 | 6 | 对
4 | 弱电箱 | 定制 | 400*300*125 | 白色镀锌板材，外观大方 | 13 | 个
线材部分
1 | 网线 | 海康威视 | 超六类 | 国标超六类非屏蔽双绞线 | 13 | 箱
2 | 光缆 | 飞通 | 8B1 | 室外双钢丝 | 1200 | 米
3 | 电源线 | 爵伽 | RVV2-1.0 | 国标纯铜，200米 | 1 | 卷
后端机房
1 | 存储服务器 | 海康威视 | DS-8864N-R16 | • 可接驳符合ONVIF、RTSP标准的众多主流厂商网络摄像机 • 支持接入H.265、Smart265、H.264、Smart264视频编码码流 • 解码性能强劲，最大支持24路1080P解码 • 支持1200万像素高清网络视频的预览、存储与回放 • 支持HDMI与VGA同/异源输出，HDMI最大支持4K超高清显示输出，VGA支持1080P高清显示输出 • 自带16个SATA接口，最大支持满配16T硬盘 • 支持IP设备集中管理，包括IP设备一键添加、参数配置、批量升级、导入/导出等 • 最大支持16路本地同步回放 • 针对人、车及事件类型，支持快速回放与智能检索功能，大幅提升录像回放和检索效率 • 支持萤石云服务，通过海康互联APP可实现手机远程预览/回放/配置 • 支持萤石、ISUP以及GB28181协议，轻松实现平台接入 | 2 | 台
2 | 监控盘 | 希捷 | 10T | 约存储90天左右 | 18 | 块
3 | 汇聚交换机 | H3C | H3C US528S | 三层网管交换机，交换容量598Gbps/5.98Tbps，包转发率108Mpps/144Mpps；24个10/100/1000Mbps自适应电口，4个SFP千兆光口；支持静态路由、三层聚合口、ACL、端口镜像等功能，支持小贝APP和云平台统一管理 | 1 | 台
4 | 监视器 | 海康威视 | DS-D5055UP | • 支持3840*2160@60Hz超高清显示 • 采用超宽视角屏幕（上下左右）178° • 3D数字图象降噪处理技术，画质更真实更清晰 • 支持HDR显示标准，画面更细腻 • 内置喇叭及功放，支持3.5 mm音频输入 • 支持7 × 24 小时工作模式 | 2 | 台
5 | 高清线 | 迈拓 | 5米 | 大屏专用，优质 | 2 | 条
6 | 汇聚机柜 | 定制 | 22U | 600*600*1000 | 1 | 个
7 | 收发器机槽 | H3C | H3C FCR314 | 19英寸 2U 机架式,尺寸405×245×88(mm),支持最大装配14台光纤收发器 | 1 | 套
辅材
1 | 光纤跳线 | 优族 | FC-FC | 3米 | 26 | 条
2 | 水晶头 | 海康威视 | DS-1M5EUA | • 支持千兆以太网信号传输 • 内部芯片镀镍，抗氧化，耐插拔，且不生锈 • 内部芯片接触点镀金15um，增强信号传导性能，信号衰减更小，传输更稳定 • 内部芯片采用三叉结构，芯片和线芯接触更稳定 • 接触点电阻小，系统发热更少，使用寿命更长 • 聚碳酸酯（PC）外壳，强度高，耐磨性强，高透明壳体方便穿线 • 符合RoHS 2.0 环保认证 • 产品性能稳定，兼容性强，适用于笔记本、台式机、电视机、路由器、交换机、机顶盒等设备使用 | 1 | 盒
3 | 终端盒 | 国优 | 8口 | 黑色铁质 | 13 | 个
4 | 线管 | 联塑 | 20管 | B管 | 1 | 批
5 | 线槽 | 联塑 | 线卡，钉子 |  | 1 | 批
6 | 安装与服务 |  | 光纤铺设，网线电源线铺设、设备安装、调试等 |  | 1 | 批