## 监控安防
序号 | 设备名称 | 品牌 | 规格型号 | 技术参数 | 数量 | 单位 | 报价 | 总价 | 备注
前端设备
1 | 声光周界400万网络筒形摄像机 | 海康威视 | DS-2CD7T4CFZV3-IW2S | 采用深度学习算法，以海量图片及视频资源为路基，通过机器自身提取目标特征，形成深层可供学习的图像 支持智能资源模式切换：人脸抓拍模式，道路监控模式，Smart事件模式 Smart事件模式：越界侦测，区域入侵侦测，进入区域侦测，离开区域侦测，徘徊侦测，人员聚集侦测，快速运动侦测，停车侦测，物品拿取侦测，物品遗留侦测，场景变更侦测，音频陡升侦测，音频陡降侦测，音频有无侦测，虚焦侦测。其中越界侦测，区域入侵侦测，进入区域侦测，离开区域侦测为深度学习算法，支持联动声光预警 鳞镜补光：采用隐藏式灯珠设计，通过鳞甲密布排列形成的镜面反射出光，见光不见灯；增加发光面积，降低聚光效果，补光柔和均匀 Smart录像：支持断网续传功能保证录像不丢失，配合Smart NVR/SD卡实现事件录像的智能后检索、分析和浓缩播放，Smart编码：支持低码率、低延时、ROI感兴趣区域增强编码、SVC自适应编码技术，支持Smart265编码 宽动态：支持宽动态范围达120 dB，适合逆光环境监控 图像相关：支持400万像素@60 fps实时帧率，图像更流畅；支持透雾，电子防抖，并具有多种白平衡模式，适合各种场景需求 安全服务：支持三级用户权限管理，支持授权的用户和密码，支持IP地址过滤 接口功能：内置MicroSD/MicroSDHC/MicroSDXC插槽，最大支持 512 GB；支持10 M/100 M自适应网口；支持一对报警输入输出 宽动态：120 dB 传感器类型：1/2.7" Progressive Scan CMOS 最低照度：彩色：0.005 Lux @（F1.2，AGC ON），0 Lux with Light； 黑白：0.001 Lux @（F1.2，AGC ON），0 Lux with IR 焦距&视场角：2.8 mm：水平视场角：103.6°，垂直视场角：57.2°，对角视场角：121.6° 4 mm：水平视场角：78.2°，垂直视场角：42.3°，对角视场角：93.4° 6 mm：水平视场角：49.1°，垂直视场角：26.3°，对角视场角：57.2° 8 mm：水平视场角：39.6°，垂直视场角：21.9°，对角视场角：46.2° 防补光过曝：支持防补光过曝开启和关闭，开启下支持自动和手动，手动支持根据距离等级控制补光灯亮度 补光距离：白光：普通监控：最远可达30 m，人脸抓拍/识别：最远可达5 m 红外：普通监控：最远可达50 m，人脸抓拍/识别：最远可达10 m 补光灯类型：鳞镜补光，默认红外，可切换至暖白光，4颗灯珠 红外波长范围：850 nm 最大图像尺寸：2560 × 1440 视频压缩标准：H.265/H.264/MJPEG 网络：1个RJ45 10 M/100 M自适应以太网口 SD卡扩展：内置MicroSD/MicroSDHC/MicroSDXC插槽，最大支持512 GB 音频：1路输入（Line in），1路输出（Line out），2个内置麦克风，1个内置扬声器 报警：1路输入，1路输出（报警输入支持开关量，报警输出最大支持DC12 V，30 mA RS-485：1个RS-485接口，半双工模式，支持自适应HIKVISION，PELCO-P和PELCO-D协议 复位：支持 电源输出：DC12 V，100 mA 接口类型：外甩线 电流及功耗：DC：12 V，1.1 A，最大功耗：13.2 W PoE：802.3at，42.5 V~57 V，0.35 A~0.26 A，最大功耗：14.7 W 启动和工作温湿度：-30 °C~60 °C，湿度小于95%（无凝结） 存储温湿度：-30 °C~60 °C，湿度小于95%（无凝结） 电源接口类型：3芯接口 供电方式：DC：12 V ± 20%，支持防反接保护 PoE：802.3at，Type 2，Class 4 防护：IP67 为保证产品质量，要求提供原厂授权并加盖厂商公章。 | 16 | 台 |  | 0
2 | 摄像机支架 | 海康威视 | DS-2205ZJ | 金属壁装支架 压铸纯铝合金材质，表面做喷塑处理 支架带出线孔，安装更加美观 摄像机安装座表面有海绵垫，保证和摄像机底座结合更紧密 摄像机安装座可旋转，方便摄像机角度调整 材质：铝合金 尺寸：70×97.1×173.4mm 重量：最大承受重量为2KG 角度：调整角度：水平：360°，垂直：-45°~45° 产品重量：201g | 16 | 个 |  | 0
中间传输
1 | 交换机 | H3C | H3C US210-P | 极简管理交换机，交换容量：20Gbps，包转发率：14.88Mpps，9个10/100/1000Mbps自适应电口(其中8个支持POE/POE+，整机PoE最大输出功率70W，单端口最大输出功率35W)，1个SFP千兆光口；支持广播风暴抑制、MAC地址过滤、端口限速等功能，支持小贝APP管理 | 2 | 台 |  | 0
2 | 弱电箱 | 定制 | 400*300*125 | 白色镀锌板材，外观大方 | 1 | 个 |  | 0
线材部分
1 | 网线 | 爵伽 | 超五类 | 国标超五类非屏蔽双绞线 | 3 | 箱 |  | 0
2 | 电源线 | 爵伽 | RVV2-1.0 | 国标纯铜，200米 | 1 | 卷 |  | 0
后端机房
1 | 存储服务器 | 海康威视 | DS-8832N-R8 | • 可接驳符合ONVIF、RTSP标准的众多主流厂商网络摄像机； • 支持接入H.265、Smart265、H.264、Smart264视频编码码流； • 解码性能强劲，最大支持12路1080P解码（开启SVC增强模式后，可提升至16路1080P解码）； • 支持800万像素高清网络视频的预览、存储与回放； • 支持HDMI与VGA同/异源输出，HDMI最大支持4K超高清显示输出，VGA支持1080P高清显示输出； • 自带8个SATA接口，最大支持满配10T硬盘； • 支持IP设备集中管理，包括IP设备一键添加、参数配置、批量升级、导入/导出等； • 最大支持16路本地同步回放； • 针对人、车及事件类型，支持快速回放与检索功能，大幅提升录像回放和检索效率； • 支持萤石云服务，通过海康互联APP可实现手机远程预览/回放/配置； • 支持萤石、ISUP以及GB28181协议，轻松实现平台接入； | 1 | 台 |  | 0
2 | 监控盘 | 希捷 | 10T | 约存储90天左右 | 6 | 块 |  | 0
3 | 监视器 | 海康威视 | DS-D5055UP | • 支持3840*2160@60Hz超高清显示 • 采用超宽视角屏幕（上下左右）178° • 3D数字图象降噪处理技术，画质更真实更清晰 • 支持HDR显示标准，画面更细腻 • 内置喇叭及功放，支持3.5 mm音频输入 • 支持7 × 24 小时工作模式 | 1 | 台 |  | 0
4 | 高清线 | 迈拓 | 5米 | 大屏专用，优质 | 1 | 条 |  | 0
辅材
1 | 水晶头 | 海康威视 | DS-1M5EUA | • 支持千兆以太网信号传输 • 内部芯片镀镍，抗氧化，耐插拔，且不生锈 • 内部芯片接触点镀金15um，增强信号传导性能，信号衰减更小，传输更稳定 • 内部芯片采用三叉结构，芯片和线芯接触更稳定 • 接触点电阻小，系统发热更少，使用寿命更长 • 聚碳酸酯（PC）外壳，强度高，耐磨性强，高透明壳体方便穿线 • 符合RoHS 2.0 环保认证 • 产品性能稳定，兼容性强，适用于笔记本、台式机、电视机、路由器、交换机、机顶盒等设备使用 | 1 | 盒 |  | 0
2 | 线管 | 联塑 |  |  | 1 | 批
3 | 线槽 | 联塑 | 线卡，钉子 |  | 1 | 批
4 | 安装与服务 |  | 光纤铺设，网线电源线铺设、设备安装、调试等 |  | 1 | 批