## Sheet1
黔西南州交警支队排队叫号系统升级及部分窗口屏采购报价单
序号 | 产品名称 | 参数要求 | 数量 | 单位 | 单价 （含税） | 小计 （含税） | 备注
1 | 叫号系统升级 | 在原有排队叫号系统的基础上，研发新增单机叫号功能，实现排队叫号既能满足公安交通综合应用平台（数据交互）叫号功能，也能实现绿色通道单独叫号功能。如：系统叫号时喇叭能广播请XXXX号到X号窗口办理业务，对应的窗口上方LED屏幕滚动出现XXX号码。备注：两个独立的大厅使用同一套排队叫号系统，最后都要能实现同一功能。 外挂设备需实现对接满足GA/T 1487-2018《公安交通管理窗口排队叫号及服务评价系统通用技术要求》。 | 1 | 项 | 5000 | 5000
2 | 室内音柱 | 品牌：深圳先科/湖山/云坝Y-PLATE 1. 壁挂式设计，功率≧70W，直接连接电脑主机使用，音频线长度预计100米以内，具体长度根据实际需求确定。 2. 需在直通式大厅两侧的柱子上各增加一台音柱音响，功率≧70W，与排队叫号系统对接，以实现排队叫号信息的对外广播功能。 | 2 | 只 | 350 | 700
3 | 无线通讯模块 | 品牌：深圳先科/湖山/云坝Y-PLATE 1.国标标准接口，无线接收，纯银天线，无线传输距离≧80米，433HZ 2.对原有22套LED信号接收器进行升级改造，更换窗口屏无线控制卡，对应匹配无线发射模块； | 22 | 套 | 850 | 18700
4 | LED窗口显示屏 | 品牌：深圳先科/湖山/云坝Y-PLATE 单色屏，双行8字显示，适用于窗口显示屏，配备220V AC电源输入，功率≧20W。该显示屏能够显示汉字、数字、英文等多种字符，空闲时可展示业务相关信息或“欢迎光临”等标语，办理业务时可显示排队号码。支持上下、左右滚动显示及闪烁显示功能。采用一次性开启式铝合金或塑料外框，显示屏经过防反光处理，内部集成无线控制模块，使用寿命长达≧10万小时以上。确保显示屏质量，开关电源具备过压、过流保护功能，保障显示屏运行稳定可靠，可滚动显示被叫号码，亦可展示宣传用语及业务种类名称。窗口显示屏尺寸与现有LED屏幕相匹配（横向128点阵，纵向32点阵），包含更换原4块损坏的LED屏及同品牌型号的信号接收器。 | 4 | 块 | 2275 | 9100
5 | 无线发射模块 | 品牌：深圳先科/湖山/云坝Y-PLATE 1. 独立的工控主板盒子，配备无线发射功能，满足支持频率433Hz，附带天线 2. 独立式热敏打印机（80mm纸宽），支持串口或并口连接，具备自动切纸功能，切纸刀寿命不低于100万次，打印速度不低于150mm/秒，打印头寿命不低于100万次，整机寿命不低于60万次。 3. 升级2套无线信号发射模块，与22套无线信号接收器配套使用，通过串口与电脑连接，实现与窗口设备的无线数据传输。备注：无需独立的排队叫号设备，所提供产品不得为裸露的电子元件，须采用封闭独立的包装形式。同时提供相应的永久使用权管理软件。 | 2 | 台 | 1800 | 3600
7 | 实施服务 | 1.包含综合布线、新增LED设备安装、22块LED屏幕调试、以及现有LED设备调试。 2.现有直通式大厅内LED墙及户外LED一块，需要配合进行调试； | 1 | 次 | 5000 | 5000
8 | 注意事项 | 为防止投标方提交虚假投标文件或采取其他恶意行为，进而导致项目进度延误，建议投标方前往黔西南州公安交通管理局进行现场勘测和查看。
| 合计： |  |  |  |  | 42100