## 产品列表
产品需求清单
1 | 显示屏55寸 | 显示屏55寸 | 显示器 | 1 | 台
2 | 网线 | 网线 | 6类非屏蔽网线 | 2 | 箱
3 | 网络摄像机 | 型网络摄像机 | 支持智能动检（人形） 采用高性能400万像素1/2.9英寸CMOS图像传感器，低照度效果好，图像清晰度高 最大可输出400万（2560×1440）@25fps 支持H.265编码，压缩比高，实现超低码流传输 内置高效暖光灯，红外补光灯，最大红外监控距离60米，暖光监控距离40米 支持宽动态，3D降噪，强光抑制，背光补偿，数字水印，适用不同监控环境 支持ROI，SMART H.264/H.265，灵活编码，适用不同带宽和存储环境 内置1个MIC 支持DC12V/PoE供电方式；方便工程安装 支持IP67防护等级 | 6 | 个
4 | 硬盘 | 4T硬盘 |  | 1 | 个
5 | 配件/辅材 | 小型枪机壁装支架 | 1、采用铝合金材料设计，性价比高; 2、兼容多种相机，美观大方; 3、支持水平：0～360°，竖直：-80°～60°旋转角度范围 | 6 | 个
6 | 8口poe交换机 | 8口poe交换机 | 网络交换机 | 1 | 台
7 | 网络硬盘录像机 | 网络硬盘录像机 | 支持WEB、本地GUI界面操作 支持最大10路网络视频接入，网络性能80Mbps接入、80Mbps储存、60Mbps转发 支持不开智能1路12MP@30 fps; 1路8MP@30 fps; 2路6MP@30 fps; 2路5MP@30 fps; 3路4MP@30 fps；6路1080P@30 fps解码。或开智能1路8MP@30 fps; 1路6MP@30 fps; 1路5MP@30 fps; 2路4MP@30 fps；4路1080P@30 fps解码。最大支持10路视频回放 支持12MP; 8MP; 6MP; 5MP; 4MP; 3MP; 1080p; 960p; 720p; D1; CIF; QCIF IPC分辨率接入 支持前智能：周界防范、通用行为分析、智能动检 支持4路后智能智能动检 支持1个内置SATA接口，单盘最大容量支持20T 支持2个USB接口（1个前置USB2.0接口、2个后置USB2.0接口） 支持2个百兆以太网口，支持2个不同段IP地址的IPC设备接入，支持将双网口设置同一个IP地址，实现数据链路冗余 支持1路VGA输出，1路HDMI输出，VGA和HDMI同源输出；HDMI最大支持4K显示输出，VGA最大支持1080p显示输出 可接驳支持ONVIF的第三方摄像机和主流品牌摄像机 支持Smart H.265/H.265/Smart H.264/H.264，支持一键添加IPC并自动切换到H.265 支持IPv4、IPv6、HTTP、RTSP、NTP、DNS、ONVIF 23.12网络协议 支持大华云联功能，支持云联APP远程监控、预览、回放 支持硬盘、外接USB存储设备等存储方式，支持U盘备份 支持即时回放功能，在预览画面下回放指定通道的录像 支持配额管理功能，实现按通道分配不同的录像天数进行存储 支持语音对讲，客户端、WEB与NVR之间以及通过NVR与网络摄像机之间进行语音对讲；NVR与网络摄像机之间进行语音对讲 支持断网续传功能，能对前端摄像机断网这段时间内SD卡中的录像回传到NVR 支持远程管理IPC功能，支持对前端IPC远程升级，支持远程对IPC的编码配置修改等操作 支持走廊模式功能，支持IPC画面旋转90°或270°，成9:16走廊模式 支持预览通道拖动保存 支持SmartIPC接入、绊线入侵、区域入侵、移动侦测、物品遗留和物品搬移时，可给出报警/联动/上传，同时支持智能动检 支持web端鱼眼矫正功能，web端在预览和回放模式下，支持对接入鱼眼视频以拼接的方式进行矫正功能 | 1 | 个
8 | 主电源线 |  |  | 3 | 个
9 | 插座 |  |  | 3 | 个
11 | 水晶头 |  | 非屏蔽网络水晶头100只装 双排隔离式结构设计，降低近端串扰 24K 50u〃镀金触点，传导更快速 全新防火环保PC，高韧性不易断裂 一体式设计，施工更高效 | 1 | 盒
12 | 其他辅材及人工 |  | 胶布、标签、PVC管弯头、线卡、线槽、地槽 | 1 | 批
商务需求
1、本次询价需求连带人工及安装费用一起进行报价。
2、竞价成功后需1个工作日内完成安装调试。
3、交互后必须能做到一小时内赶到现场进行维护维修。
4、交货时间必须提供产品合格报告及质量检测报告。