## 清单及价格
凯里市万潮镇村卫生室改造项目清单
工程名称：凯里市万潮镇村卫生室改造项目
建设单位：
清单 序号 | 分项工程名称 | 单位 | 计算式 | 工程量 | 综合单价(人、材、机） | 金额（元） | 项目特征描述 | 施工村卫生室
1 | 轻钢龙骨隔墙 | ㎡ | 37 | 47 | 120 | 5640 | 1.名称：轻钢龙骨隔墙 2.部位：治疗室、诊断室、等候室 3.工作内容：轻钢龙骨隔墙制作，不加木工板，垃圾清理。 | 盐井村卫生室
2 | 电路改造 | 项 | 4 | 1 | 600 | 600 | 1.名称：安装插座 2.部位：整个房间电路改造 3.工作内容：新增5个插座，新布2.5㎡的铜芯电线。改原有插座位置。 | 盐井村卫生室
3 | 洗手盆 | 项 |  | 1 | 350 | 350 | 1.名称：洗手盆安装 2.部位：治疗室 3.工作内容：安装洗手盆（含水龙头、软管） | 盐井村卫生室
4 | 刮瓷粉 | ㎡ |  | 94 | 25 | 2350 | 1.名称：刮瓷粉 2.部位：新隔墙部位。 3.工作内容：刮瓷粉。 | 盐井村卫生室
5 | 上乳胶漆 | ㎡ |  | 94 | 8 | 748 | 1.名称：上乳胶漆 2.部位：新隔墙部位。 3.工作内容：上乳胶漆。 | 盐井村卫生室
6 | 室内门 | 套 |  | 2 | 900 | 1800 | 1.名称：实木门安装 2.部位：治疗室、诊断室 3.工作内容：门安装调试（包含配件，锁） | 盐井村卫生室
7 | 医疗废物储存间 | 项 |  | 1 | 700 | 700 | 1.名称：医疗废物储存间改造 2.部位：楼梯间 3.工作内容：封板、开门洞。 | 盐井村卫生室
8 | 二楼砌挡水墙 | 米 |  | 12 | 80 | 960 | 1.名称：二楼新砌挡水墙。 2.部位：二楼椅子与民房距离 3.工作内容：砌砖墙30cm高、刮灰。 | 炉坪村卫生室
9 | 二楼防水 | ㎡ |  | 6 | 80 | 480 | 1.名称：二楼防水 2.部位：二楼椅子与民房距离 3.工作内容：砌砖墙部位、民房50cm全做防水。 | 炉坪村卫生室
10 | 新开挖化粪池 | 项 |  | 1 | 800 | 800 | 1.名称：新开挖化粪池 2.部位：厨房门左侧 3.工作内容：人工开挖1.4米*1米。 | 炉坪村卫生室
11 | 新开挖排水沟 | 米 |  | 10 | 55 | 550 | 1.名称：新开挖排水沟 2.部位：厨房至马路边 3.工作内容：人工开挖宽度为Ø75cm*深度为10cm。 | 炉坪村卫生室
12 | 排水管及安装 | 米 |  | 19 | 30 | 570 | 1.名称：排水管安装 2.部位：卫生间至马路边 3.工作内容：Ø75PVC管材材料、辅材、人工。 | 炉坪村卫生室
13 | PE塑料三段化粪池 | 个 |  | 1 | 480 | 480 | 1.名称：PE塑料化粪池安装 2.部位：厨房左侧 3.工作内容：安装化粪池。 | 炉坪村卫生室
14 | 新建卫生间砌砖墙 | ㎡ |  | 10 | 180 | 1800 | 1.名称：砌砖墙 2.部位：厨房左侧 3.工作内容：包含材料、人工。 | 炉坪村卫生室
15 | 卫生间彩钢瓦吊顶 | 项 |  | 1 | 400 | 400 | 1.名称：卫生间彩钢瓦顶 2.部位：卫生间 3.工作内容：包含1.2厚材料、人工。 | 炉坪村卫生室
16 | 卫生间粉刷 | ㎡ |  | 20 | 25 | 500 | 1.名称：卫生间粉刷 2.部位：卫生间内外 3.工作内容：卫生间内外粉刷包含材料、人工。 | 炉坪村卫生室
17 | 卫生间水电安装 | 项 |  | 1 | 400 | 400 | 1.名称：卫生间粉刷 2.部位：卫生间内外 3.工作内容：包含1.5平方电线开关等材料、人工。 | 炉坪村卫生室
18 | 卫生间蹲便器 | 个 |  | 1 | 300 | 300 | 1.名称：卫生蹲便器安装 2.部位：卫生间内外 3.工作内容：包含蹲便器材料、人工。 | 炉坪村卫生室
19 | 卫生间贴瓷砖 | ㎡ |  | 6 | 140 | 840 | 1.名称：卫生内地面至1.2米贴瓷砖 2.部位：卫生间内 3.工作内容：包含瓷砖、辅材、人工。 | 炉坪村卫生室
20 | 卫生间铝合金门 | 项 |  | 1 | 600 | 600 | 1.名称：卫生间门安装 2.部位：卫生间 3.工作内容：包含铝合金门、辅材、人工。 | 炉坪村卫生室
21 | 卫生间洗手盆 | 项 |  | 1 | 350 | 350 | 1.名称：卫生间洗手盆安装 2.部位：卫生间内 3.工作内容：安装洗手盆（含水龙头、软管） | 炉坪村卫生室
22 | 治疗室的刮瓷粉 | 项 |  | 1 | 800 | 800 | 1.名称：修补治疗室和诊断室刮瓷粉 2.部位：治疗室和诊断室 3.工作内容：包含主材、辅材、人工。 | 炉坪村卫生室
23 | 治疗室定制柜子 | 立方 |  | 2.6 | 420 | 1092 | 1.名称：治疗室定制操作柜 2.部位：治疗室 3.工作内容：包含主材颗粒板、辅材、人工。 | 炉坪村卫生室
24 | 治疗室洗手盆 | 项 |  | 1 | 350 | 350 | 1.名称：治疗室洗手盆安装 2.部位：治疗室定制柜旁 3.工作内容：安装洗手盆（含水龙头、软管） | 炉坪村卫生室
25 | 防盗门喷漆 | 套 |  | 2 | 150 | 300 | 1.名称：两个防盗门喷漆 2.部位：治疗室和治疗室外门 3.工作内容：包含油漆、人工。 | 炉坪村卫生室
26 | 防盗门换锁 | 套 |  | 2 | 120 | 240 | 1.名称：防盗门换锁 2.部位：治疗室和治疗室外门 3.工作内容：包含锁芯、锁体、人工。 | 炉坪村卫生室