## 重安二幼
黄平县2025年重安镇第二幼儿园学前教育设备需求预算表
序号 | 货物名称 | 投标品牌型号 | 技术指标 | 单位 | 数量 | 单价 | 金额 | 备注
1 | 监控系统预算 |  | 详见清单。 | 批 | 1 |  | 0 | 海康、大华、宇视
2 | 广播设备 |  | 详见清单。 | 批 | 1 |  | 0 | 迪士普、世邦、海康
3 | 笔记本电脑 |  | 1.处理器:C86架构，符合国家安全可靠测评要求，≥8核16线程,主频≥2.3GHz； 2.屏幕：尺寸≥14寸，分辨率不低于1920*1200；100%SRGB高色域。 3.内存：≥16GBDDR4内存，≥2个内存插槽，便于后续灵活扩展； 4.硬盘：M.2NVMESSD全固态硬盘，容量≥512G； 5.电源:电池容量≥65WH，适配器功率≥65W，适配器输出接口形态Type-C； 6.USB接口：USB接口数量≥1个，≥2个Type-C，其中不低于1个全功能Type-C,支持视频、数据等输出； 7.网卡：集成自适应千兆网卡，标配Wifi6无线网络，支持BT5.2； 8.摄像头：高清摄像头，摄像头具备物理遮挡与具备摄像头物理开关按钮； 9.指纹识别：支持指纹识别，开关机和指纹设备二合一； 10.标配隐私物理开关，可以一键物理关闭其中的一种或多种，如：WIFI、麦克风、摄像头； ★11.需提供厂家参数确认函和三年免费上门售后服务承诺函。 | 套 | 2 |  | 0 | 联硕、清华同方、希沃
4 | 台式电脑 |  | 1.CPU：C86架构，符合国家安全可靠测评要求，物理核心数≥8核，主频≥3.0GHz 2.内存：不低于8G DDR4 3200MHz内存，插槽数量不低于4个； 3.存储：不低于256G固态硬盘+1T机械硬盘组合 4.电源：不小于200 W高效电源。 5.接口：USB3.0接口不低于8个； 6.扩展槽：不少于2 个 PCIE*16 插槽、1 个 PCIE*8 插槽、1 个 PCIE*1 插槽；1个COM口； 7.机箱：体积不小于15L。 8.显示器：主机同品牌≥23.8寸液晶显示器，具有低蓝光功能； 9.具有国家3C认证、中国节能产品认证证书、环境认证证书； 10.MTBF时间不低于50万小时。 ★11.需提供厂家参数确认函和整机三年免费上门售后服务承诺函。 12.台式电脑需与笔记本电脑为同一品牌 | 套 | 2 |  | 0 | 联硕、清华同方、希沃
5 | 操作系统 |  | 统信UOS，正版激活 | 套 | 4 |  | 0
6 | 办公软件 |  | 符合GB 18030-2005 《信息技术 中文编码字符集》全集 国家编码标准 符合GB/T 33190-2016 《电子文件存储与交换格式 版式文档》 支持以对象形式在文档中插入doc、xls、ppt、docx、xlsx、pptx、ofd、pdf 、压缩包等格式的文档，满足office相同组件或不同组件之间文档相互引用的场景，双击该对象时可以打开该文件的原始程序进行编辑，方便快捷。同时避免文档在不同平台流转时，无法查看历史文档中文档附件的问题。，版式+流式 | 套 | 4 |  | 0
7 | 激光打印机 |  | 三合一：打印、复印、扫描； 打印速度: 33ppm(A4); 35ppm(Letter); 58ppm（A5长边）;首页打印时间: ≤8.2秒 ;最大月打印量： 25000页; 建议月打印量: 250页 到 3000页;分辨率(dpi)：200x600 dpi： 打印语言： PCL5e、PCL6、PS、PDF； 处理器： 600MHz； 内存：256MB；双面打印:自动双面；显示屏：3.5英寸触摸屏：U盘打印；支持：支持安全打印; 支持Google云打印 ； 支持NFC功能:复印速度: 33cpm(A4); 35cpm(Letter):首页复印时间: 平板：小于 10秒；ADF：小于 11秒 ; 复印分辨率 最大600×600dpi; 连续复印页数: 1-99页 : 缩放率 : 25%~400%; 其他复印功能 : 身份证复印、票据复印、多页合一复印、克隆复印、海报复印、双面复印、逐份复印, 扫描类型平板+ADF, 双面扫描 支持，24ppm（48ipm） : 支持U盘扫描 ; 扫描速度: 24 ppm（A4）;25 ppm(Letterys); 最大扫描尺寸： 平板：216×297mm; ADF：216 x 356 mm; 扫描分辨率；平板：最大 1200×1200dpi; ADF：最大 600×600dpi; 支持彩色扫描；扫描输出功能：扫描到PC、邮件、FTP、U盘、IOS/Android设备： 纸张输入容量; 自动纸盒：250页; 手动进纸器：1页 ;纸张输出容量： 120页。 接口类型: 高速 USB 2.0 ; 有线网络：IEEE 802.3 10/100Base-Tx;自动书稿器ADF容量：50页，支持官网下载UOS系统驱动。 | 台 | 1 |  | 0 | 奔图、得力、华为
8 | 彩色打印机 |  | 产品类型墨仓式多功能一体机 涵盖功能打印/复印/扫描 最大处理幅面A4 耗材类型一体式墨盒 耗材容量黑色：7500页，彩色：6000页 双面功能自动 网络功能支持无线网络打印 移动打印AirPrint打印，Google Cloud Print，Mopria，Email Print，Epson iPrint Mobile App，Remote Print Driver 打印功能 黑白打印速度默认：10.5ipm，经济：33ppm 彩色打印速度默认：5ipm，经济：15ppm 其它打印速度4"×6"照片：约30秒（有边距，经济模式，高质量光泽照片），约50秒（无边距，经济模式，高质量光泽照片纸），约69秒（有边距，标准模式，高质量光泽照片纸），约92秒（无边距，标准模式，高质量光泽照片纸） 打印分辨率5760×1440dpi 打印语言ESC/P-R 喷头配置喷嘴数量：共357个喷嘴（颜料黑：180个喷嘴，青/洋红/黄：各59个喷嘴） 打印其它性能打印方向：双向逻辑查找 复印功能 复印分辨率1440×720dpi 连续复印1-99页 缩放范围25-400%（自适应） 复印其它性能复印模式：彩色/黑白 最大复印尺寸：A4，Letter 支持复印尺寸（平板）：A4，LTR，16K，B5，A5，B6，A6，13x18cm，16:9wide，10x15cm，#10，DL，C6 扫描功能 扫描控制器标准配置 扫描类型平板式 扫描元件CIS 光学分辨率1200dpi 最大分辨率9600dpi 扫描尺寸216×297mm（最大） 色彩深度彩色：输入48位，输出24位 灰度：输入16位，输出8位 黑白：输入16位，输出1位 扫描其它性能最大物理分辨率：1200×2400dpi 介质规格 介质类型普通纸，激光打印纸，信封，卡片，明信片 介质尺寸A4，LTR，16K，B5，A5，B6，A6，13x18cm，16:9wide，10x15cm，#10，DL，C6 供纸盒容量A4/LTR普通纸：100页，PGPP高质量光泽：20页，信封：10页，明信片：30页 输出容量A4普通纸：30页，PGPP高质量光泽：20页 其它参数 显示屏1.44英寸 系统平台Windows 统信UOS 接口类型USB2.0，IEEE802.11b/g/n 电源电压AC 220-240V，50/60Hz 支持官网下载UOS系统驱动。 | 台 | 2 |  | 0
9 | 壁挂空调 |  | 变频一级能效1.5匹室内挂机；制冷量（KW）：3.5,制冷额定功率（KW）：0.8-1；制热量（KW）：4.5-5；制热额定功率（KW）：1.2-1.5；含铜管含冷凝水管机保温，电源线。不低于6年质保。 | 台 | 3 |  | 0 | 格力、海尔、美的
10 | 5柜式空调 |  | 主要参数：5匹柜机；制冷量（KW）：12,制冷额定功率（KW）：3.76制热量（KW）：14,制热额定功率（KW）：3.8；噪音（dB）:室内机：40-50室外机：55-60；含电线铺设，铜管含冷凝水管机保温。不低于6年质保。 | 台 | 2 |  | 0 | 格力、海尔、美的
11 | LED吸顶灯 |  | 简约吸顶灯-24W单色正白光5700K 尺寸:Ф385*H80MMI功率:LED 24W材质:铁+高透光材质，含安装 | 个 | 78 |  | 0
12 | 书包柜 |  | 规格：每个格子20*40*30，中班36个。结合现场定制，1、采用18mm厚优质橡胶木指接板，甲醛释放量符合GB18580-2001标准要求。2、五金件选用环保五金，安全无毒。3.柜体底部配以耐磨塑胶PP脚钉，对地板等地面材料起到保护作用。 4、柜体流线弧形圆角造型，美观实用。5、结构稳固，不易倾倒。全面采用圆角设计，安全缝隙和孔洞均符合GB28007-2011儿童家具通用技术条件的要求。6.边角安全防撞设计，符合GB28007-2011儿童家具通用技术条件的要求。 | 个 | 4 |  | 0
13 | 区角柜 |  | 规格：830*300*620mm主材，凸字造型：橡木，幼儿园柜连接处采用优质枪钉强度链接牢固结实，所有边角做圆处理。采用环保型水性漆，三底二面,色泽美观不变色、光滑耐磨、手感好，甲醛释放量符合国际标准，产品符合GB28007-2011儿童家具通用技术标准。 | 个 | 12 |  | 0
14 | 拖拉音响 |  | Takstar/WDA-500、5.25寸、40W、20Hz-20KHZ，配手持和头戴麦 | 套 | 2 |  | 0
15 | 留样柜 |  | 95升透明带双锁 | 个 | 1 |  | 0
16 | 食品留样盒 |  | 304带钢盖留样瓶9cm*9cm | 个 | 16 |  | 0
17 | 户外不锈钢宣传栏 |  | 不锈钢材质，管材50㎜*0.8㎜，方2.5*3.8,边条2㎝,加雨棚80㎝，内框PVC1.7cm,离地60㎝(结合现场调整高度），内框120㎝*240㎝。固定在地上。 | 张 | 10 |  | 0
18 | 户外玩具柜 |  | 不锈钢材质，加遮雨帘棚，160*50*100，垫板厚度≥0.6，背面和侧用用不锈钢冲孔板，根据学校现场定制用二层或三层，四脚加万向轮，带刹车，堆放材料后平板不变形。 | 个 | 5 |  | 0
19 | 轮胎架子 |  | 不锈钢定制，间距24cm，每组10个 | 组 | 2 |  | 0
| 总计 | [5 empty] | 0
监控设备
序号 | 货物名称 | 投标品牌型号 | 技术指标 | 单位 | 数量 | 单价 | 金额 | 备注
3 | 半球摄像机 |  | 筒型网络摄像机 最高分辨率≥200万像素，并在此分辨率下可输出25 fps实时图像 传感器类型：≥1/2.7" Progressive Scan CMOS 最低照度：彩色：≥0.01 Lux 红外波长范围：≥850 nm 支持防补光过曝 补光灯类型：智能补光，可切换白光灯、红外灯 补光距离：红外光≥50 m，白光≥30 m 最大分辨率：1920 × 1080 宽动态：数字宽动态 内置≥1个麦克风 网络：≥1个RJ45 10 M/100 M自适应以太网口 供电方式：DC：12 V ± 25%，支持POE 防护等级：≥IP67 | 个 | 9 |  | 0
4 | 16口POE交换机 |  | 1、可用千兆PoE电接口数量≥16，千兆光接口数量≥2 2、交换容量≥36Gbps 3、转发性能≥26.8Mpps 4、交换机支持不同拓扑连接方式，包括网线连接、光纤连接、无线连接 5、支持自适应802.3af/at供电标准，整机最大输出功率≥230W，支持POE 过载保护/过压保护功能，支持POE上电/下电功率管理功能。 6、支持SNMP管理、LLDP功能 7、支持链路聚合、QoS、STP/RSTP、端口镜像、端口隔离、风暴抑制功能 8、浪涌（冲击）抗扰度符合GB/T17626.5 | 台 | 2 |  | 0
5 | 网线 |  | 结合现场使用不低于超五类以上网线，包干 | 批 | 1 |  | 0
6 | 线槽（管） |  | 24X14结合现场实际选择合适线槽（管），包干 | 批 | 1 |  | 0
7 | 32路8盘8T录像机 |  | 1、★具有≥2个HDMI接口、≥2个VGA接口、≥2个RJ45 千兆网络接口；≥2个USB2.0接口、≥2个USB3.0接口、≥1个RS232接口、≥1个RS485接口、≥1个eSata接口；具有≥1路音频输入接口、≥2路音频输出接口、≥16路报警输入接口≥、9路报警输出接口、可内置≥8块SATA接口硬盘；（以公安部检测报告为准） 2、★可接入1T、2T、3T、4T、6T、8T、10T、12TB容量的SATA接口硬盘；（以公安部检测报告为准） 3、支持接入带宽≥256Mbps，存储带宽≥256Mbps，转发带宽≥160Mbps（以公安部检测报告为准） 4、★可同时解码输出≥32路2MP、H.265编码、25fps、1920×1080格式的视频图像（以公安部检测报告为准） 5、支持用户二次认证机制，设备恢复默认配置、格式化硬盘、密码重置、用户修改、录像回放、录像下载等关键操作需进行用户二次认证。 | 台 | 1 |  | 0
8 | 8TB监控硬盘 |  | 8TB容量，3.5英寸，SATA3.0接口，7200RPM 空气盘， CMR传统磁记录 传输速率255 MB/s，流畅存储视频有效防止丢帧 高级格式（AF）512e扇区技术，保障硬盘扇区4K对齐 满足数据严苛的7*24小时运行可靠性、安全性的需求 支持5年有限质保服务 适用海拔高度范围-305m至3050m 标称容量：8TB 外形规格：3.5-inch 接口类型：SATA 刻录技术：CMR 转速：7200RPM 缓存：256MB 最大读取速度：255MB/s 接口传输速率（最大值）：6.0Gb/s 平均读写功率（W）：11.03W 加载/卸载周期：600,000 MTBF：2,000,000 年负荷（TB/年）：550TB 工作状态温度(°C)：5-60℃ 尺寸：147mm(L)×101.85mm(W)×26.11mm(H) | 块 | 6 |  | 0
9 | 其它辅材及安装 |  | 监控媒体箱含插板及电源线，水晶头，标签等，整改学校原有监控网络摄头到到本次安装交换机上，录像全部收编到新录像机存储。 | 项 | 1 |  | 0
| 监控合计 | [5 empty] | 0
广播设备
序号 | 货物名称 | 投标品牌型号 | 技术指标 | 单位 | 数量 | 单价 | 金额 | 备注
1 | 液晶显示可调频真分集无线话筒 |  | 1.配置双手持麦+接收机 2.工作频率 600-800MHz 3.调制方式 宽带FM 4.信道数目 200 5.信道间隔 250KHz 6.频率稳定度 ±0.005%以内 7.动态范围 100dB 8.最大偏移 ±45KHz 9.音频频率响应 50Hz～19KHz(±3dB)(整个系统的频率取决于话筒单元) 10.综合信躁比 >105dB 11.综合失真 ≤0.5% @1000Hz 12.工作距离 1.空旷距离约200M；2.如使用空间复杂或电磁场环境复杂的情况下将缩短工作距离。（工作距离取决于很多变量，包括RF信号的吸收、反射和干扰等。） 13.工作环境温度 -10℃～+50℃ 14.接收机方式 二次变频超外差 15.中频频率 110MHz，10.7MHz 16.天线接入 BNC/50Ω 17.灵敏度 12dBμV(80dB S/N) 18.杂散抑制 ≥75dB 19.音频输出电平：平衡输出 +10 dB（XLR） 20.音频输出电平：非平衡输出 +4 dB(1/4”,6.3mm Jack socket ) 21.供电方式 直流12V / 500mA输入 22.杂散抑制 >75dB 23.音频输出 200mV 24.输出阻抗 XLR接头：200Ω 1/4＂ 接头：1KΩ 25.失真度 <0.1% 26.功能显示方式 LCD液晶显示 27.音头 动圈式麦克风 28.天线 手持麦克风内置螺旋天线，佩挂发射机采用1/4波长鞭状天线 29.输出功率 高功率20mW; 低功率7mW 30.发射功率 10mW 31.杂散抑制 >50dB 32.工作电压 2节5号1.5V碱性电池 33.电池寿命 20mW时大约9个小时，7mW时大约13个小时 | 套 | 1 |  | 0
2 | 室外音柱 |  | 1.工作电压70/100V，额定功率40W，多个配接端子，适应不同场合； 2.最大声压级达109±2dB，有效频率范围宽达140Hz~14kHz； 3.重5.5kg，配有安装支架，安装便捷； 4.全天候设计，选用防水单元，铝合金材质网罩，永不生锈；室内外均宜，，寿命长， 5.灵敏度高（93±2dB），声音清晰、明亮。 | 只 | 4 |  | 0
3 | 前置音源合并式功放 |  | 1. 带有段码管屏幕，直观的显示，更方便用户选择和操作； 2. 内置蓝牙、收音、USB播放功能； 3. 三路话筒输入、一路紧急信号输入、两路线路输入、一路线路输出； 4. 100V、70V定压式输出和4Ω～16 Ω定阻式输出； 5. 可通过红外线遥控器控制； 6. 具有优先级功能，优先级为MUTE>EMC=警报声=钟声>MIC1>其他（当有警报声时钟声无输出）； 7. 有总音量控制；话筒、线路单独音量控制；高音、低音音调控制。 8. SIRNE短路触发功能，本机可远程控制或被其它设备控制，独立报警声输出。 9. MUTE短路触发静音功能，可以远程控制或者被其它设备控制。 10. 1路EMC 报警信号输入，可以从其它设备输入报警信号到本机。 11. 具有断电记忆功能。 12. MIC1输入灵敏度：10mV ±1mv 13. MIC2输入灵敏度：10mV±1mv 14. AUX1输入灵敏度： 350mV±50mv 15. AUX2输入灵敏度： 350mV±50mv 16. EMC输入灵敏度： 350mV±50mv 17. MIC频率响应范围： 120Hz～12kHz（±3dB） 18. AUX频率响应范围： 80Hz～15kHz（±3dB） 19. 失真度： <1% 20. 高音调节范围： 10dB（±2） 21. 低音调节范围： 10dB（±2） 22. 额定输出功率：250W 23. 功放端口输出电压： 4-16Ω,100V(定压输出) 24. 电源供电： AC115V或230V 50/60Hz ★25.需提供原厂参数确认函，和售后服务承诺函。 | 台 | 1 |  | 0
| 其它辅材及安装 |  | RVV音箱线，线槽等 | 批 | 1 |  | 0
| 广播设备合计 | [5 empty] | 0
备注：1.电脑要求三年以上质保，需上传厂家参数确认函和售后服务承诺函加盖厂家鲜章。 2.供应商需下载此表填写品牌、型号及单价列进行报价； 3.报价表需上传电子表格版和加盖公章扫描上传。 4.本项目除易损件外，供应商需作5年质保售后服务承诺，上传承诺函。