## 物理实验室及教学仪器配置清单
天柱县中等职业学校物理实验室设备及仪器采购清单（60人座）
序号 | 产品名称 | 技术参数、规格、功能 | 数量 | 单位 | 单价 | 金额 | 需求品牌
1 | 教师演示台 | 1、规格：2400mm*700mm*850mm±10mm。 2、台面：采用≥15mm厚新型陶瓷台面。台面表面为实验室专业耐腐蚀、耐污染釉面。釉面与胚体经高温一体烧结而成，不脱落、不脱层，防火阻燃、防腐蚀、耐酸碱、防静电、耐磨、抗污染。 ▲3、台面依据JC/T 897-2014《抗菌陶瓷制品抗菌性能》检测标准，提供检测结果为大肠埃希氏菌抗菌率≥99.95%，金黄色葡萄球菌抗菌率≥99.99%，（提供承诺函，承诺签订合同前提供具有CMA标识的第三方检测机构出具的该要求报告复印件及认监委查询截图）。 ▲4、台面参照T/CIQA10-2020标准，台面承载≥670kg，检测结果为无破损，（提供承诺函，承诺签订合同前提供具有CMA标识的第三方检测机构出具的该要求报告复印件及认监委查询截图）。 ▲5、台面参照GB/T3810.4-2016标准，破坏强度需满足≥16000N；断裂模数平均值需满足≥60MPa的检测结果，（提供承诺函，承诺签订合同前提供具有CMA标识的第三方检测机构出具的该要求报告复印件及认监委查询截图）。 ▲6、台面参照GB/T4100-2015标准，吸水率测试结果平均值≤0.004％，（提供承诺函，承诺签订合同前提供具有CMA标识的第三方检测机构出具的该要求报告复印件及认监委查询截图）。 ▲7、桌身：整体采用≥1.0mm厚优质冷轧钢板（冷轧钢板符合QB/T 4767-2014《家具用钢构件》、GB/T 4893.6-2013《家具表面漆膜理化性能试验 第6部分：光泽测定法》、QB/T 3832-1999《轻工产品金属镀层腐蚀试验结果的评价》、GB/T 11253-2019《碳素结构钢冷轧钢板及钢带》等标准，检测项目包括但不限于：产品表面涂层理化性能，金属喷涂层，涂层厚度60～130μm；光泽度≥67GU；产品表面涂饰层/覆面材料理化性能，金属喷漆（塑）涂层，硬度≥4H；冲击强度，冲击高度400mm，应无剥落、裂纹、皱纹；附着力：应不低于2级；力学性能：上屈服强度Rel：≥270MPa、抗拉强度Rm：370～500MPa、断后伸长率A80mm：≥28%；化学成分（质量分数）：C≤0.14%、Si≤0.15%、Mn≤0.65%、P≤0.015%、S≤0.008%；连续喷雾100h，镀（涂）层本身耐腐蚀等级≥10级；镀（涂）层对基体的保护等级≥10级，（提供承诺函，承诺签订合同前提供具有CMA标识的第三方检测机构出具的该要求报告复印件及认监委查询截图）。），全部钢制件纳米陶瓷镀膜防锈处理。 8、结构：演示台设有储物柜，中间为演示台,设置电源主控系统、多媒体设备（主机、显示器、中控、功放、交换机）的位置预留。 9、滑道：抽屉全部采用优质三节承重式滚珠滑道开合十万次不变形。 10、铰链：采用优质铰链，开合十万次不变形。 | 1 | 张 | 9900 | 9900 | 品牌：浙绿睿、宓欣、育本、钰婕
2 | 实验桌 | 1、规格：1200mm*600mm*780mm±10mm。 2、台面：采用≥20mm厚无甲醛新型环保陶瓷台面，表面为实验室专业耐腐蚀、耐污染、抗冲击釉面。坯体一体实芯，釉面和坯体经高温一体烧结而成。 ▲3、台面外观质量：参照T/CIQA10-2020的要求，釉面和坯体的一体实芯烧成工艺，一体实芯坯体：外观为五面坯体，表面为釉面烧成颜色：样品敲碎后无空洞，无直径2mm以上气泡，无杂色，为一体实芯坯体；一体烧成釉面：釉面与坯体之间无脱层，釉面与坯体呈一体结构；釉面为烧成颜色（非坯体颜色）；耐化学腐蚀性不低于GLA级；抗冲击性（恢复系数）不低于0.85，（提供承诺函，承诺签订合同前提供具有CMA标识的第三方检测机构出具的该要求报告复印件及认监委查询截图）。 ▲4、台面防潮要求：参照GB/T4100-2015（陶瓷砖）附录G标准，为保证防潮、防霉的性能，吸水率测试平均值≤0.05％，（提供承诺函，承诺签订合同前提供具有CMA标识的第三方检测机构出具的该要求报告复印件及认监委查询截图）。 ▲5、台面放射性核素限量要求：参照GB6566-2010《建筑材料放射性核素限量》标准，检测结果：内照射指数≤0.4，（提供承诺函，承诺签订合同前提供具有CMA标识的第三方检测机构出具的该要求报告复印件及认监委查询截图）。 ▲6、台面颜色稳定性：参照GB/T17657-2022标准，为保证台面的美观度，耐光色牢度不低于4级，（提供承诺函，承诺签订合同前提供具有CMA标识的第三方检测机构出具的该要求报告复印件及认监委查询截图）。 7、书包斗：整体尺寸≥400*250*100mm,采用环保型ABS塑料工程一次性注塑成型，底、面部加设经纬加强筋，防止变形弯曲。在书包斗的前端中心位置注塑出螺孔，通过螺钉将书包斗与中间横梁固定相接，可拆卸易于组装。中间设置内凹圆槽挂凳卡槽，便于收纳、放置实验凳。 8、侧面采用三段式高强度铝合金结构，整体规格：≥586*809mm，其中上支架尺寸：≥586*122*46mm,下支架尺寸：≥545*83*55mm。立柱采用倾斜式设计，内嵌入上下铸铝支架≥30mm，后端配备加固支撑梁。侧面上下支架采用≥3mm厚的铝压铸一次成型，各部分连接设置专用定位件，并用高强度内六角自攻螺丝≥6mm*25mm上下各两支连接固定。可另外在选装专用搭配国标五孔插座。上支架设计电源插芯孔，在上支架中央处一次性压铸出专用金属固定槽，插座芯塑料外壳自带的四个卡槽可直接拍入上支架中固定，不得另打螺丝或胶水，由上支架带一个直径约为16mm的接线孔，下支架带一个≥18mm*35mm的接线孔，电源芯可在立柱中连通电线接电使用，接线、走线便利，避免电线外露。 9、立柱采用菱形八边型结构设计，规格：≥95mm*41mm，厚度≥1.5mm。垂直面与斜面各有四面，正面垂直面与斜面夹角约为10度，侧面垂直面与斜面夹角约为80度。立柱外立面中间无凹槽。前横梁、后横梁和中下横梁全部采用高强度挤出铝合金模具型材，铝材表面经环氧树脂户外粉末静电喷涂处理。前后横梁尺寸：≥40*30mm，采用前端半圆弧人体工程学设计，圆弧角度约为R18，安装螺丝处的厚度≥2mm，其它厚度为≥1.1mm。中下横梁尺寸：≥50mm*25mm。 10、下支架脚：下支架脚两端各设置一个直径：≥8.7mm的圆形孔位，可通过拉爆螺丝与地面固定或搭配直径：≥30mm的调节脚使用。调节脚：≥10mm*30mm国标螺杆与优质塑料一体注塑成型，承重性强。前后桌脚配有不同装饰颜色的PP脚套装饰盖。 11、背部挡水条经模具一体挤压成型，根据不同厚度的台面板配不同高度的镶入卡口挡水条。 ▲12、实验桌应符合GB/T21747-2008标准，垂直静载荷实验、化学实验台面抗化学试剂，光泽和颜色允许有轻微变化。GB/T13667.1-2015中6.3.1.5标准，金属喷塑涂层理化性能，耐腐蚀：（100h内，溶液中样板上划道两侧3mm以外，应无鼓泡产生；100h后，划道两侧3mm外，应无锈迹、剥落、起皱、变色和失光等现象）。QB/T 4371-2012标准，满足抗菌性能:金黄色葡萄球菌，大肠杆菌，抑菌率，≥99.9%，抗菌效果，具有较好的抗菌效果。GB/T1741-2020标准，漆膜耐霉菌性试验：黑曲霉，黄曲霉，宛氏拟青霉，绳状青霉，出芽短梗霉，土曲霉，球毛壳霉，耐霉菌性等级不低于0级（提供承诺函，承诺签订合同前提供具有CMA标识的第三方检测机构出具的该要求报告复印件及认监委查询截图）。 | 30 | 张 | 2400 | 72000 | 品牌：浙绿睿、宓欣、育本、钰婕
3 | 功能柱 | 1、规格：≥375*235*738mm； 2、材质：采用工程PP塑料模具一次成型，壁厚≥3mm，不变形，不扭曲，无明显裂纹、凹陷、气泡、缩水等现象。 3、结构：多功能柱由两侧功能柱身及功能柱底座组成，表面通过PVC定制贴纸装饰，无可视孔洞。底座四脚采取圆弧处理，多功能柱身分为两块，塑料注塑模一次性成型,以齿合槽配以螺丝连接，拆分组合方便，方便检修桶体内的风管或电线。底座四角设计注塑隐藏式螺丝孔，用于向地面打螺丝固定功能柱，表面无螺丝孔位，达到实用、美观的效果。 | 30 | 个 | 270 | 8100 | 品牌：浙绿睿、宓欣、育本、钰婕
4 | 学生电源 | 1、学生电源应采用独立变压器的嵌入式受控电源。 2、学生电源显示交直流电压。学生电源既能独立操作，也能被教师控制。 3、学生低压交流电源电压为0V-30V/2A分辨率为1V。具备自动过载保护功能。 4、学生低压直流电源电压为0V-30V/2A，分辩率为0.1V。要测试1.2V到零V的电压应0.1V可调。 5、学生电源被教师控制及锁定后，不能被操作。 6、液晶显示屏采用≥1.7寸LCD屏，数字显示交流、直流电流。 7、配置1组220V国标5孔插座。保险过载保护。 ▲8、学生电源应符合GB/T26125-2011《电子电气产品六种限用物质(铅、汞、镉、六价铬、多溴联苯和多溴二苯醚)》、GB/T26572-2011《电子电气产品中限用物质的限量要求》、《电器电子产品有害物质限制使用自愿性认证实施规则》、《达标管理目录限用物质应用例外清单》等相关要求（提供承诺函，承诺签订合同前提供具有CMA标识的第三方检测机构出具的该要求报告复印件及认监委查询截图）。 ▲9、学生电源符合GB/T 17626.2-2018标准，通过静电放电抗扰度；GB/T 17626.4-2018标准，通过电快速瞬变脉冲群抗扰度；GB/T 17626.5-2019标准，通过浪涌(冲击）抗扰度；GB/T 17626.6-2017标准，通过射频场感应的传导骚扰抗扰度；GB/T 17626.8-2006标准，通过工频磁场抗扰度；GB/T 2423.1-2008标准，通过耐低温试验；GB/T 2423.2-2008标准，通过耐高温试验；GB/T 2423.3-2016标准，通过耐湿热工作性能试验；GB/T 2423.7-2018标准，通过跌落试验（提供承诺函，承诺签订合同前提供具有CMA标识的第三方检测机构出具的该要求报告复印件及认监委查询截图）。 ▲10、学生电源应通过中国电器电子产品认证。（提供承诺函，承诺签订合同前提供认证证书复印件及在“认监委”网站上的查询截图）。 | 30 | 个 | 570 | 17100 | 品牌：浙绿睿、宓欣、育本、钰婕
5 | 教师电源 | 1、显示及输入端选用≥7寸全触摸真彩显示屏，智能一体化界面，所有功能均在触屏上操作完成，方便、简单。 ▲2、教师电源能通过本地登陆和远程身份验证登陆，本地登陆能通过指定的密码进行登陆系统，远程身份验证能登陆通过输入教师账号和密码进行远程服务端身份验证，验证通过后能登陆系统（提供承诺函，承诺签订合同前提供具有CMA标识的第三方检测机构出具的该要求报告复印件及认监委查询截图）。 3、可实现定时关机功能，定时关机时间可以教师据任务要求按需设设定。 4、教师自用低压交流电源电压为0V-30V/3A，分辩率为1V。具备自动过载保护功能。 5、教师自用低压直流电源电压为0V-30V/4A，分辩率为0.1V。 6、教师电源分4组向学生实验桌输出安全的220V交流电源，具备漏电及过载保护功能，支持对学生电源进行开关机操作。 7、教师电源可远程控制学生电源的开关，分4组控制。 ▲8、教师电源应符合GB/T26125-2011《电子电气产品六种限用物质(铅、汞、镉、六价铬、多溴联苯和多溴二苯醚)》、GB/T26572-2011《电子电气产品中限用物质的限量要求》、《电器电子产品有害物质限制使用自愿性认证实施规则》、《达标管理目录限用物质应用例外清单》等相关要求（提供承诺函，承诺签订合同前提供具有CMA标识的第三方检测机构出具的该要求报告复印件及认监委查询截图）。 ▲9、教师电源符合GB/T 17626.2-2018标准，通过静电放电抗扰度；GB/T 17626.4-2018标准，通过电快速瞬变脉冲群抗扰度；GB/T 17626.5-2019标准，通过浪涌(冲击）抗扰度；GB/T 17626.6-2017标准，通过射频场感应的传导骚扰抗扰度；GB/T 17626.8-2006标准，通过工频磁场抗扰度；GB/T 2423.1-2008标准，通过耐低温试验；GB/T 2423.2-2008标准，通过耐高温试验；GB/T 2423.3-2016标准，通过耐湿热工作性能试验；GB/T 2423.7-2018标准，通过跌落试验（提供承诺函，承诺签订合同前提供具有CMA标识的第三方检测机构出具的该要求报告复印件及认监委查询截图）。 10、教师电源应通过中国电器电子产品认证。（提供承诺函，承诺签订合同前提供认证证书复印件及在“认监委”网站上的查询截图）。 11、电源配置教师电源监测管理云平台，用于教师端对教师电源进行设备管理，实验数据监测管理，异常信息监测管理； 12、用户管理：应可以刷新、新增、修改、删除以及查询用户等相应的操作，并给指定的用户赋予不同的角色，也可以给用户直接赋予不同的系统功能授权； 13、角色管理：应可以刷新、新增、修改、删除以及查询角色等相应的操作，并给不同的角色赋予不同的系统功能授权； 14、空间管理：应可以刷新、新增学校区域、修改学校区域、删除学校区域以及搜索学校区域等相应的操作； 15、主控电源管理：应可以刷新，新增、修改、删除以及查询主控电源数据； 16、异常告警管理：应可以查看主控电源异常情况（短路或者过载），并支持Excel数据导出； 17、操作日志管理：应可以查看教师在实验教学过程中的操作过程，便于数据异常的操作追溯，并支持Excel数据导出； 18、教师电源数据管理：应可以查看实验教学过程中的教学电源数据（教师电流和电压），便于实验教学数据的整理，并支持Excel数据导出； 19、统计分析模块：应可以统计分析设备使用率； ▲20、为保证软件为正版软件（提供教师电源的软件著作权复印件）。 | 1 | 台 | 5700 | 5700 | 品牌：浙绿睿、宓欣、育本、钰婕
6 | 学生凳 | 1、学生凳面：采用双色双质圆形面板，注塑包胶成型，面板采用ABS新料一体注塑成型，面板直径295mm±5mm，中间有内弧造型，深度为10mm±2mm，表面防滑不发光，凳面中间镶嵌有≥4mm厚，直径225mm±5mm的TPR灰色圆形软性材料，并采用包胶工艺与凳面组合，且表面平整、无凹凸。 2、脚钢架：椭圆形无缝钢管，脚钢架尺寸：≥16mm*32mm*1.2mm，焊接完成，结构牢固，经高温粉体烤漆处理，长时间使用也不会产生表面烤漆剥落现象。 3、脚垫：材质：采用PP加耐磨纤维质塑料，实心倒勾式一体射出成型。 4、凳子可通过旋转螺杆来升降凳子高度。 ▲5、学生凳应符合GB/T1732-2020标准，耐冲击，24h，冲击 40cm，应无皱纹、裂纹、剥落。GB/T16422.2-2022标准，耐老化，240h，试验后，样品无明显变化，无变色、无起泡、无开裂等现象。GB/T1043.1-2008标准，塑料件冲击强度，24h，≥1.0J/m²。GB/T2411-2008标准，塑料件硬度，24h，≥63HD。GB/T9286-2021标准，涂层-附着力，24h，应不低于2级。GB/T10125-2021标准，中性盐雾，试验后，样品无明显变化，无起泡、无开裂、无锈蚀等现象。GB/T13667.1-2015中6.3.1.5标准，金属喷塑涂层理化性能，耐腐蚀：（100h内，溶液中样板上划道两侧3mm以外，应无鼓泡产生；100h后，划道两侧3mm外，应无锈迹、剥落、起皱、变色和失光等现象）。GB/T10357.3-2013标准，椅腿前向静载荷试验、座面冲击试验、跌落试验。GB/T10357.2-2013标准，力学性能-椅凳类稳定性，向前倾翻试验、力学性能-椅凳类稳定性，向后倾翻试验。QB/T 4371-2012标准，满足抗菌性能:金黄色葡萄球菌，大肠杆菌，抑菌率，≥99.9%，抗菌效果，具有较好的抗菌效果。GB/T1741-2020标准，漆膜耐霉菌性试验：黑曲霉，黄曲霉，宛氏拟青霉，绳状青霉，出芽短梗霉，土曲霉，球毛壳霉，耐霉菌性等级不低于0级（提供承诺函，承诺签订合同前提供具有CMA标识的第三方检测机构出具的该要求报告复印件及认监委查询截图）。 | 60 | 条 | 240 | 14400 | 品牌：浙绿睿、宓欣、育本、钰婕
7 | 教师低背椅 | 1、尺寸：W440mm*D440mm*H550mm±1% 2、结构：工字形钢架，科学支撑，钢架前端有踏脚垫，磨砂界面； 3、座面规格：采用PP塑料一体注塑成型，长≥389mm*宽≥352mm*高≥149mm，椅背提手设计（提手规格：182mm*36mm±1%），提拉方便。人性化圆角设计（坐垫、钢架），有效防止磕碰撞伤。座椅底部可悬挂功能设计，不用时，可悬挂桌面之上，方便打扫，节省空间。 4、材质：座椅面采用双色双质，有内弧造型，表面防滑不发光，座椅面镶嵌TPR灰色软性材料，并采用包胶工艺与凳面组合，且表面平整、无凹凸，注塑包胶成型。 5、工艺：钢管直径≥22mm，壁厚≥1.8mm 6、脚垫：有效防滑，防刮伤，前防滑脚垫尺寸：40mm*19mm±1%，后防滑脚垫尺寸：73mm*22mm±1%，脚垫材质为PP塑料材质。 | 1 | 条 | 660 | 660 | 品牌：浙绿睿、宓欣、育本、钰婕
8 | 电气线路耗材及安装（地面以上部分） | 1、主线采用≥3*4²铜芯线接到教师电源上，学生端分支采用≥3*2.5mm²铜芯线和≥2*1.5mm²铜芯线，穿入≥φ25mmPVC电线管中，配合直接、管卡、电工胶布等。每个电源接口位置预留电线长度约1000mm，使每个学生桌之间串联起来接入学生电源。 | 1 | 套 | 3800 | 3800 | 品牌：浙绿睿、宓欣、育本、钰婕
9 | 系统集成服务 | 所有设施设备安装调试系统集成服务 | 1 | 项 | 4500 | 4500 | 品牌：浙绿睿、宓欣、育本、钰婕
小计总价（元） | [5 empty] | 136160
物理准备室
序号 | 产品名称 | 技术参数、规格、功能 | 数量 | 单位 | 单价 | 金额
1 | 准备台 | 1、规格：2400*1200*760mm*760mm±10mm。 2、台面：采用一体化12mm±1mm实芯理化板台面，耐强酸碱、耐腐蚀、耐有机溶剂，抗菌、抗污染、防水、防火，并经精密加工、倒角、打磨，呈光滑半圆形，注重人性化设计，美观实用。 ▲3、台面化学性能检测：依据GB/T 17657-2022 《人造板及饰面人造板理化性能试验方法》标准，耐污染性能≥130项试验污染物的检测，且包含：≥98%硫酸、≥65%硝酸、≥40%氢氧化钠、≥37%盐酸、氯仿、≥48%氢氟酸等试剂，覆盖玻璃盖板和未覆盖玻璃盖板检验结果均为≥5级：无明显变化（提供承诺函，承诺签订合同前提供具有CMA标识的第三方检测机构出具的该要求报告复印件及认监委查询截图）。 ▲4、台面物理性能检测：依据GB/T 17657-2022 《人造板及饰面人造板理化性能试验方法》标准，满足：含水率：≤0.9%；吸水厚度膨胀率≤0.1%；尺寸稳定性：横向≤0.07%、纵向≤0.04%；板面握螺钉力≥3490N；表面耐冷热循环性能：表面无裂纹及鼓泡；浸渍剥离性能：贴面层与基材之间的胶层无剥离和分层现象；表面耐划痕性能：≥4.5N作用下试件表面无大于90%的连续划痕，表面装饰花纹无破坏现象；耐沸水性能：质量增加百分率≤0.01%、厚度增加百分率≤0.08%，表面质量等级：≥5级：无变化，边缘质量等级：≥5级：无明显变化；耐开裂性能：≥5级：无细微裂纹；表面耐磨性能：≥1100r,未出现磨损点等不低于27项检测（提供承诺函，承诺签订合同前提供具有CMA标识的第三方检测机构出具的该要求报告复印件及认监委查询截图）。 ▲5、台面抗菌性能检测：依据JC/T2039-2010标准，满足：大肠杆菌、金黄色葡萄球菌、肺炎克雷伯氏菌、鼠伤寒沙门氏菌、表皮葡萄球菌、铜绿假单胞菌、宋氏志贺氏菌、白色葡萄球菌、粪肠球菌；耐甲氧西林金黄色葡萄球菌、单核细胞增生李斯特氏菌、变异库克菌、溶血性链球菌等不少于 13 种的菌种检测，且抗菌率≥95%（提供承诺函，承诺签订合同前提供具有CMA标识的第三方检测机构出具的该要求报告复印件及认监委查询截图）。 ▲6、台面防霉性能检测：依据JC/T2039-2010标准，满足：黑曲霉、土曲霉、球毛壳霉、宛氏拟青霉、绳状青霉、出芽短梗霉等不少于10种的霉菌检测，且防霉等级不低于0级（提供承诺函，承诺签订合同前提供具有CMA标识的第三方检测机构出具的该要求报告复印件及认监委查询截图）。 ▲7、台面燃烧性能检测：依据GB/T 2408-2021《塑料 燃烧性能的测定 水平法和垂直法》标准，满足：水平燃烧不低于HB级；垂直燃烧不低于V-0级（提供承诺函，承诺签订合同前提供具有CMA标识的第三方检测机构出具的该要求报告复印件及认监委查询截图）。 ▲8、台面抗老化性检测：依据GB/T24508-2020标准：≥48小时无开裂、无鼓泡、无粉化（提供承诺函，承诺签订合同前提供具有CMA标识的第三方检测机构出具的该要求报告复印件及认监委查询截图）。 ▲9、台面环保性能检测：GB 18580-2017《室内装饰装修材料人造板及其制品中甲醛释放限量》标准，满足甲醛释放量≤0.005 mg/m³；同时台面参照GB 18584-2001《室内装饰装修材料木家具中有害物质限量》标准，满足≥4种重金属含量（可溶性铅≤2.8mg/kg、镉：≤0.1mg/kg、铬≤0.2mg/kg、汞：未检出）（提供承诺函，承诺签订合同前提供具有CMA标识的第三方检测机构出具的该要求报告复印件及认监委查询截图）。 ▲10、台面烟气毒性检测：依据GB 8624-2012《建筑材料及制品燃烧性能分级》标准，烟气毒性等级不低于t1 级：ZA3（达到准安全三级ZA3）（提供承诺函，承诺签订合同前提供具有CMA标识的第三方检测机构出具的该要求报告复印件及认监委查询截图）。 ▲11、台面参照GB8624-2012《建筑材料及制品燃烧性能分级》标准，满足：燃烧性能等级不低于B1级；产烟特性等级不低于S1级；燃烧滴落物/微粒等级不低于d0级（提供承诺函，承诺签订合同前提供具有CMA标识的第三方检测机构出具的该要求报告复印件及认监委查询截图）。 12、台身结构：新型塑铝结构，整体尺寸为≥1200*600*760mm，四张桌架拼接而成。 13、书包斗：整体尺寸≥400*250*100mm,采用环保型ABS塑料工程一次性注塑成型，底、面部加设经纬加强筋，防止变形弯曲。在书包斗的前端中心位置注塑出螺孔，通过螺钉将书包斗与中间横梁固定相接，可拆卸易于组装。中间设置内凹圆槽挂凳卡槽，便于收纳、放置实验凳。 14、侧面采用三段式高强度铝合金结构，整体规格：≥586*809mm，其中上支架尺寸：≥586*122*46mm,下支架尺寸：≥545*83*55mm。立柱采用倾斜式设计，内嵌入上下铸铝支架≥30mm，后端配备加固支撑梁。侧面上下支架采用≥3mm厚的铝压铸一次成型，各部分连接设置专用定位件，并用高强度内六角自攻螺丝≥6mm*25mm上下各两支连接固定。可另外在选装专用搭配国标五孔插座。上支架设计电源插芯孔，在上支架中央处一次性压铸出专用金属固定槽，插座芯塑料外壳自带的四个卡槽可直接拍入上支架中固定，不得另打螺丝或胶水，由上支架带一个直径约为16mm的接线孔，下支架带一个≥18mm*35mm的接线孔，电源芯可在立柱中连通电线接电使用，接线、走线便利，避免电线外露。 15、立柱采用菱形八边型结构设计，规格：≥95mm*41mm，厚度≥1.5mm。垂直面与斜面各有四面，正面垂直面与斜面夹角约为10度，侧面垂直面与斜面夹角约为80度。立柱外立面中间无凹槽。前横梁、后横梁和中下横梁全部采用高强度挤出铝合金模具型材，铝材表面经环氧树脂户外粉末静电喷涂处理。前后横梁尺寸：≥40*30mm，采用前端半圆弧人体工程学设计，圆弧角度约为R18，安装螺丝处的厚度≥2mm，其它厚度为≥1.1mm。中下横梁尺寸：≥50mm*25mm。 16、下支架脚：下支架脚两端各设置一个直径：≥8.7mm的圆形孔位，可通过拉爆螺丝与地面固定或搭配直径：≥30mm的调节脚使用。调节脚：≥10mm*30mm国标螺杆与优质塑料一体注塑成型，承重性强。前后桌脚配有不同装饰颜色的PP脚套装饰盖。 | 1 | 张 | 9750 | 9750 | 品牌：浙绿睿、宓欣、育本、钰婕
2 | 仪器车 | 1、规格：650mm*400mm*900mm±10mm。 2、仪器车应分为2层，层间距不小于300mm。 3、车架用直径不小于20*20mm方管制成、壁厚不小于0.5mm的不锈钢管制成，架高不低于800mm。 4、车架脚安装有不小于φ50mm、厚≥15mm转动灵活的万向轮。 5、车隔板为不薄于0.5mm的不锈钢制成。 6、整车安装好后应载重≥50Kg，应运行平稳，不得变形、摇晃、松动。 | 1 | 辆 | 840 | 840 | 品牌：浙绿睿、宓欣、育本、钰婕
3 | 大仪器柜 | 1、规格：1200*500*2000mm±10mm ▲2、柜体框架：采用模具成型的专用铝合金型材制作（铝合金型材检验依据GB/T10125-2021《人造气氛腐蚀试验盐雾试验》标准，通过耐盐雾试验，中性盐雾试验-≥100h-保护评级Rp/外观评级RA，根据判定依据GB/T6461-2002《金属基体上金属和其他无机覆盖层经腐蚀试验后的试样和试件的评级》标准，检验结果≥10级（提供承诺函，承诺签订合同前提供具有CMA标识的第三方检测机构出具的该要求报告复印件及认监委查询截图），通过ABS专用连接件组装而成，保证连接牢固。铝合金管材的壁厚1.2mm（误差±0.2mm）。铝合金型材带凹槽，凹槽的宽度与柜体衬板相匹配，凹槽的深度足够，保证柜体衬板与铝型材之间接缝严密，无晃动现象，不发生脱落。铝合金型材表面需经静电粉沫喷涂处理，整体耐腐蚀、防火、防潮、稳固耐用。 ▲3、柜体采用不低于E1级厚度为≥16mm的沙面白色环保板材，所有板材外露面采用PUR不可逆封边条（封边条符合GB/T 11547-2008标准，耐酒精性，≥75%无水乙醇，室温浸泡≥6h，外观无明显变化；耐洗涤剂性，≥10%洗洁精，室温浸泡≥6h，外观无明显变化；符合GB/T 24128-2018标准，通过防霉效果评估，试验菌种：黑曲霉CGMCC3.3928，宛氏拟青霉CGMCC3.4253，球毛壳霉CGMCC3.3601，长枝木霉CGMCC3.4291，绳状青霉CGMCC3.3875，短柄帚霉AS 3.3985，防霉等级不低于0级（提供承诺函，承诺签订合同前提供具有CMA标识的第三方检测机构出具的该要求报告复印件及认监委查询截图），封边耐热、寒、水蒸气、化学品和溶剂，稳定性强，封边后封边条不可剥离，高密封性不吸水、不膨胀，外型美观、经久耐用。 4、柜门：上部为专用木框对开玻璃门，下部为对开木门，铝合金拉手。 5、隔板：上柜设置2块活动隔板，下柜设置1块活动隔板。隔板所用的板材与柜体板材相同，厚度不小于16mm。隔板可活动升降，为了维护柜子空间完整及美观度，不得使用升降条等突出形态装置（投标时提供隔板活动升降工艺的图文说明）。 6、支脚：采用直径不小于8mm的不锈钢螺杆与ABS工程塑料一次注塑成型的脚垫。 | 8 | 组 | 2340 | 18720 | 品牌：浙绿睿、宓欣、育本、钰婕
4 | PP仪器柜 | 1、规格：1000*500*2010mm±10mm； 2、柜体：侧板、顶底板采用改性PP塑料材料模具一次成型，表面沙面和光面相结合处理，保证柜体之坚固及密封性，耐腐蚀性强，顶板、底板预留模具成型排风孔。底部镶嵌≥10mm*20mm*1.2mm钢制横梁，承重力强。 3、下柜柜门：内框采用改性PP材质模具一次成型，尺寸：≥960*mm498mm*55mm，外嵌≥4mm厚钢化烤漆玻璃。上下拉手及三角对称五点固定，防止玻璃的松动或开合。伸缩式PP旋转门轴，四角圆弧倒角，内侧弧形圆边，配锁； 4、上柜柜门：内框采用改性PP材质模具一次成型，尺寸：≥960*mm498mm*55mm，外嵌≥4mm厚钢化烤漆玻璃，中间烤漆镂空制作。上下拉手及三角对称五点固定，防止玻璃的松动或开合。伸缩式PP旋转门轴，四角圆弧倒角，内侧弧形圆边，配锁； 5、层板：≥5档可调，上柜配置两块活动层板，下柜配置一块活动层板，层板全部采用改性PP材料模具一次成型，表面沙面和光面相结合处理，四周有阻水边，底部镶嵌两根≥10mm*20mm*1.2mm钢制横梁，承重力强。整体设计为活动式，可随意抽取放在合适的隔层，自由组合各层空间。 6、拉手：采用改性PP材料模具一次成型，直角梯形四周倒圆与柜门平行，开启方便。 7、门铰链：采用改性PP材料模具一次成型，伸缩式PP旋转门轴，永不生锈，耐腐蚀性好。 8、柜体预留通风孔，可以与通风管路连接。 9、阶梯：配二块阶梯；整体PP材料一体注塑成型（非二次焊接或者拼接）,牢固耐用，一共两层，每层高度≥60mm，宽度≥112mm，同层板组成三层阶梯。 | 10 | 组 | 3000 | 30000 | 品牌：浙绿睿、宓欣、育本、钰婕
5 | 系统集成服务 | 所有设施设备安装调试系统集成服务 | 1 | 项 | 2500 | 2500 | 品牌：浙绿睿、宓欣、育本、钰婕
小计总价（元） | [5 empty] | 61810
高中物理教学仪器
序号 | 产品名称 | 主要技术参数指标要求 | 数量 | 单位 | 单价 | 金额
1 | 打孔器 | 齿口式，不锈钢材质，每组 4 支，外径分别为 5.0 mm、6.5 mm、8 mm、9.5 mm；附通棒 | 1 | 套 | 20 | 20 | 品牌：浙绿睿、宓欣、育本、钰婕
2 | 打孔器夹板 | 锥形孔 | 1 | 个 | 25 | 25 | 品牌：浙绿睿、宓欣、育本、钰婕
3 | 仪器车 | 1、规格：≥600mm×400mm×800mm。 2、仪器车应分为≥2层，层间距不小于300mm。 3、车架用直径不小于Φ19mm、壁厚≥0.7mm的不锈钢管制成，架高不低于800mm。 4、车架脚安装有不小于Φ50mm、厚≥15mm转动灵活的万向轮。 5、车隔板为≥0.7mm的不锈钢制成，四周安装有≥30mm的挡板。 6、整车安装好后应载重≥50Kg应运行平稳，不得变形、摇晃、松动。 | 1 | 辆 | 478 | 478 | 品牌：浙绿睿、宓欣、育本、钰婕
4 | 充磁器 | 1、主要由螺线管、整流器、电源按钮开关和外壳组成。 2、对中学物理实验室配备的小磁针、磁针进行充磁或消磁。 3、绝缘电阻≥20MΩ。 | 1 | 台 | 504 | 504 | 品牌：浙绿睿、宓欣、育本、钰婕
5 | 物理支架 | 1、物理实验室通用仪器，可组装成垂直、平行、吊挂、夹持、放置等多种实验支架。 2、有大小A型座各1个，立杆两支（500mm，Φ12mm；700mm，Φ12mm各一支）平行夹1只，垂直夹2只，烧瓶夹1只，万向夹1只，台边夹1只，大铁环1个，圆托盘1个，吊钩2只，吊钩杆1个，绝缘杆1支。 | 2 | 套 | 435 | 870 | 品牌：浙绿睿、宓欣、育本、钰婕
6 | 方座支架 | 1.产品由底座、烧杯夹、大小铁环、垂直夹、平行夹、立杆等组成。 2.底座：铸铁制成，外层涂有防锈漆，规格：200mm×130mm。 3.立杆：直径为直径11mm，杆长600mm，一端为螺纹。立杆由优质铁制成，外层电镀。 4.大铁环内径90mm，柄长105mm，小铁环内径50mm，柄长125mm,圆环120°处有一开口，宽约20mm。 5.底座放置平稳，支承夹持可靠，立杆与底座垂直，铁环组装后与立杆垂直。 6.其它符合JY0001第6、7章有关规定。 7.应符合原教育部标准《方座支架》JY167-84的相关规定。 8.标志、说明书、包装、运输、贮存等应符合JY0001-2003的有关规定。 | 15 | 套 | 94 | 1410 | 品牌：浙绿睿、宓欣、育本、钰婕
7 | 多功能实验支架 | 1、物理实验室通用仪器，可组装成垂直、平行、吊挂、夹持、放置等多种实验支架。2、有大小A型座各1个，立杆两支（500mm，Φ12mm；700mm，Φ12mm各一支）平行夹1只，垂直夹2只，烧瓶夹1只，万向夹1只，台边夹1只，大铁环1个，圆托盘1个，吊钩2只，吊钩杆1个，绝缘杆1支，滴定夹，漏斗架。 | 1 | 套 | 504 | 504 | 品牌：浙绿睿、宓欣、育本、钰婕
8 | 升降台 | 1、产品由上面板、下面板、旋转轴、手轮等组成。2、升降范围不小于150mm，载重量不小于10kg。3、工作台面：上面板150mm×150mm，下底板150mm×150mm。4、上下面板均采不锈钢制成。 | 1 | 台 | 160 | 160 | 品牌：浙绿睿、宓欣、育本、钰婕
9 | 高中学生电源 | 1、交流输出：2V～12V，连继可调，额定电流5A 2、各档空载电压不大于1.05U标＋0.3V 3、各档满载电压不小于0.95U标－0.3V 4、直流稳压输出：1.5V～12V，每2V一档。I型电压表显示，可实现1.3V～12V任意电压输出。 5、空载电压偏调：±（2%U标＋0.1V） 6、电压稳定性：输入电压在198～242V间变化，在满载时各档输出电压变化量不大于2%U标＋0.1V。 7、负载稳定性：输入电压保持220V不娈，负载电流在0至满载范围内变化，各档输出电压变化量不大于2%U标＋0.1V。 8、纹波电压：电源电压保持220V，满载时各档纹波电压不大于0.1U标（有效值）。 9、过载保护：交流和直流稳压输出电流在额定电流的1.05～1.5倍间自动关断输出。 | 15 | 台 | 325 | 4875 | 品牌：浙绿睿、宓欣、育本、钰婕
10 | 高中教学电源 | 1、交流：2V～24V，每2V一档，2V～6V/12A，8V～12V/6A，14V～24V/3A；直流稳压：1V～25V分档连续可调，2V～6V/6A，8V～12V/4A，14V～24V/2A；40A、8s自动关断 | 4 | 台 | 624 | 2496 | 品牌：浙绿睿、宓欣、育本、钰婕
11 | 感应圈 | 1、电子开关式，1、直接使用220V、50Hz市电、消耗功率不大于120W。2、输出端放电火花距离为100mm3、火花条数在两条以上4、可连续工作15分钟5、箱内装有一对（两根）放电针杆。 | 8 | 台 | 515 | 4120 | 品牌：浙绿睿、宓欣、育本、钰婕
12 | 电子起电机 | 1、高压电压：max35KV，连续可调。 2、高压电流：小于500µA。 3、放电针放电距离：大于3mm。 4、工作电源：DC6V（4节15V5号电池）。 5、工作时间：连续15分钟。 6、金属外壳，外形尺寸：200mm×130mm×90mm。 | 1 | 台 | 1374 | 1374 | 品牌：浙绿睿、宓欣、育本、钰婕
13 | 钢直尺 | 1、碳钢材质，200mm，分度值≤05mm。符合JJG1-1999《钢直尺》的有关规定，符合JY0001－2003《教学仪器一般质量要求》的有关规定。 | 15 | 只 | 8 | 120 | 品牌：浙绿睿、宓欣、育本、钰婕
14 | 钢直尺 | 1、碳钢材质，有效刻度600mm，最小分度值1mm。塑料袋包装。 | 15 | 只 | 16 | 240 | 品牌：浙绿睿、宓欣、育本、钰婕
15 | 外径千分尺 | 1、测量范围：0mm～25mm，分辨率：001mm。尺架材质：铁铸件，尺架表面处理：喷塑，量面材质：硬质合金。 | 15 | 只 | 62 | 930 | 品牌：浙绿睿、宓欣、育本、钰婕
16 | 托盘天平 | 1、最大称量200g，分度值02g。2秤量允许误差为±05d(分度值)。3砝码组合的总质量（包括标尺计量值）应不小于天平的最大秤量。4冲压件表面应光洁平整，不应有毛刺、锋棱、裂纹。5电镀件的镀层应色泽均匀，不应有露底和显见的麻点、水迹、擦伤等缺陷。6油漆件表面应平整光滑，色泽均匀，不应有露底、起泡、挂漆、擦伤等缺陷。 | 1 | 台 | 74 | 74 | 品牌：浙绿睿、宓欣、育本、钰婕
17 | 托盘天平 | 1、最大称量500g，分度值05g。2秤量允许误差为±05d(分度值)。3砝码组合的总质量（包括标尺计量值）应不小于天平的最大秤量。4冲压件表面应光洁平整，不应有毛刺、锋棱、裂纹。5电镀件的镀层应色泽均匀，不应有露底和显见的麻点、水迹、擦伤等缺陷。6油漆件表面应平整光滑，色泽均匀，不应有露底、起泡、挂漆、擦伤等缺陷。 | 15 | 台 | 101 | 1515 | 品牌：浙绿睿、宓欣、育本、钰婕
18 | 电子天平 | 1、最大秤量1000g,分度值01g，天平等级三级。 2、塑料上下壳，配有调整脚，LED显示。 3、秤盘不锈钢材质，圆盘，秤盘直径128mm,。 4、使用电源：220V50Hz。 5、全量程去皮称重模式，附防风透明罩。 | 1 | 台 | 411 | 411 | 品牌：浙绿睿、宓欣、育本、钰婕
19 | 指针式体重计 | 1、0g-160kg,500g | 1 | 台 | 453 | 453 | 品牌：浙绿睿、宓欣、育本、钰婕
20 | 金属钩码 | 1、50g*4,200g*2 | 15 | 套 | 40 | 600 | 品牌：浙绿睿、宓欣、育本、钰婕
21 | 金属槽码 | 1、镀锌，铁质。2g×3，5g×2，10g×2，20g×2，50g×2，100g×2，200g×2，5g×1金属槽码盘和10g×1金属槽码盘，塑料盒包装：100mm×40mm×44mm。 | 15 | 套 | 82 | 1230 | 品牌：浙绿睿、宓欣、育本、钰婕
22 | 电子停表 | 1、0.1S，防水防震,数码显示，具有显示月、日、上下午时间和累计时间显示功能。秒表计时可选择简易计时。符合国标GB6050第一章要求。 | 15 | 块 | 78 | 1170 | 品牌：浙绿睿、宓欣、育本、钰婕
23 | 电火花计时器 | 1、单频率：仪器采用高压脉冲电火花进行计时。 2、组成：电火花计时器1台、重锤1只、固定夹1只、纸带（宽175mm)1卷、墨粉纸1包。 3、打点周期T0=002s，相对误差不大于1%； 4、高压脉冲强度，能击穿8mm空气间隙； 5、高压脉冲输出平均电流150～300μA； 6、打点质量：连续打点50点无漏点，点子清晰； 7、实验效果测重力加速度g，应达到以下要求：g的值应在95m每二次方秒和99m每二次方秒之间； 8、工作电源AC220±22V50±25Hz； 9、重锤质量：300g±8g。 | 15 | 个 | 106 | 1590 | 品牌：浙绿睿、宓欣、育本、钰婕
24 | 数字计时器 | 1、产品以单片微型计算机为核心，智能度高，数据存贮和处理能力强，操作简单。小数点、单位和量程可自动定位、换挡。可以计数、可测量速度、加速度、重力加速度、周期等物理量；可配自由落体用。 2、工作条件：220V/50Hz； 3、外形尺寸：≥230×260×90mm； 4、5位高亮度LED数码显示，溢出显示“1”；带2个光电门，配置3个光电门接口； 5、计数范围0～99999，计时范围000ms～99999s，速度范围000～999cm/s，加速度范围000～999cm/s'，周期000ms～99999s,时标幅度5V； 6、数据显示窗口可显示测量数据、光电门故障信息等；配置功能键、清零键、停止键、同步键（6V）及挡光框宽度选择键； | 2 | 台 | 739 | 1478 | 品牌：浙绿睿、宓欣、育本、钰婕
25 | 频闪光源 | 1、采用高亮度LED作为频闪光源，使用寿命长。工作电压为AC220V、50Hz,仪器测试量程1-9999Hz，分辨率1Hz，频闪频率：1-9999Hz，调节精度1Hz，功耗小于15W。 | 1 | 台 | 528 | 528 | 品牌：浙绿睿、宓欣、育本、钰婕
26 | 温度计 | 1、红液。2全长：约280mm；外径：5mm－6mm；头长：约10mm。3测量范围：0－100℃；最小分度值：1℃；允许误差±1℃。4玻管要直，不得弯曲，不得崩损缺口，红液不得断线。 | 15 | 支 | 3 | 45 | 品牌：浙绿睿、宓欣、育本、钰婕
27 | 温度计 | 1、感温物质：水银。2测量范围：0－200℃；最小分度值：2℃。3玻璃应光洁透明，不得有裂痕。毛细管不得有明显的弯曲现象，其孔径应均匀，管壁内应清洁无杂质。4感温液体（水银）必须纯洁、无杂质。液线不得中断。上升时不得有停滞和跳跃现象；下降时不得在管壁上留下液滴 | 2 | 支 | 6 | 12 | 品牌：浙绿睿、宓欣、育本、钰婕
28 | 条形盒测力计 | 1、5N。1由方形弹簧盒（带刻板）、弹簧、提环、挂钩、指针等组成。零点可调。2盒体外形尺寸：150mm×35mm×18mm。3最小刻度：01N。4金属表面防锈处理。 | 15 | 个 | 14 | 210 | 品牌：浙绿睿、宓欣、育本、钰婕
29 | 条形盒测力计 | 1、25N。1由方形弹簧盒（带刻板）、弹簧、提环、挂钩、指针等组成。零点可调。2盒体外形尺寸：150mm×35mm×18mm。3最小刻度：005N。4金属表面防锈处理。 | 15 | 个 | 14 | 210 | 品牌：浙绿睿、宓欣、育本、钰婕
30 | 圆盘测力计 | 1、0N，圆盘指针式。产品由上滑杆、予力调正套、复零调节套、指针、示度盘、下予力调正套、下滑杆、后盖、联销轴、圆盘、垫板、支撑板等组成。表面直径约200mm，分度值1N。 | 2 | 个 | 358 | 716 | 品牌：浙绿睿、宓欣、育本、钰婕
31 | 高中数字演示电表 | 外壳采用工程塑料注塑成型，数字演示多用电表量程手动切换，双面显示，显示位数5位，测试功能键在数字演示多用电表的下面，轻触可转换档。设置了测试电流过载时自动保护功能。 1.准确度：±（a %×读数＋字数），保证准确度环境温度：（23±5）℃，相对湿度<75 %。 2.LED数码管显示，数码管高度为57mm，最大显示19999（4 1／2）位自动极性显示；量程显示和测量单位显示采用LED点亮显示。 3.超量程显示：“1”或“0000”。 4.功能测试包括 : 直流电压、直流电流、交流电压、交流电流 5.过载保护：各个量程档，当过载时自动保护，显示过载 。 4-1/2位，双面显示，同一物理量能自动转换量程。直流电流：600μA、2mA、200mA、10A，不确定度0.2％；直流电压：2V、20V、200V、600v，不确定度0.1％；电阻：2kΩ、200kΩ、20MΩ，不确定度0.2％；交流电压：200V、600V，不确定度0.5％；交流电流：600μA、2mA、200mA、10A，不确定度1.0％。自动过载保护，故障排除自动恢复，直流供电，有归零按键。 | 1 | 只 | 1718 | 1718 | 品牌：浙绿睿、宓欣、育本、钰婕
32 | 直流电流表 | 1、产品由测量机构、外壳等组成。1指示面板与水平面成45度夹角。2测量范围：（-02A~0~06A）（-1~0~3A）。3仪表准确度等级：25级。4对外界磁场的防御等级为Ⅲ级。5规格：130mm×95mm×90mm。 | 15 | 只 | 67 | 1005 | 品牌：浙绿睿、宓欣、育本、钰婕
33 | 直流电压表 | 1、产品由测量机构、外壳等组成。1指示面板与水平面成45度夹角。2测量范围：（-1~0~3V）（-5~0~15V）。3仪表准确度等级：25级。4对外界磁场的防御等级为Ⅲ级。5规格：130mm×95mm×90mm。 | 15 | 只 | 67 | 1005 | 品牌：浙绿睿、宓欣、育本、钰婕
34 | 灵敏电流计 | 1、产品由测量机构、外壳等组成。1指示面板与水平面成45度夹角。2测量范围：±300μA内阻。3仪表准确度等级：25级。4对外界磁场的防御等级为Ⅲ级。5规格：130mm×95mm×90mm。 | 15 | 只 | 67 | 1005 | 品牌：浙绿睿、宓欣、育本、钰婕
35 | 多用电表 | 1、内磁表头。测量范围：直流电流：0～5～50～500mA,10A；直流电压：0～025～05～10～50～250～500～1000V，交流电压：0～10～50～250～500～1000V；直流电阻：X1～X10K；温度测试：-10～150℃，电容：001～100000μf；电感：20～1000H；音频电平：-10～+22db。表笔1套。外型规格：165×113×52mm。重量：06kg。 | 15 | 只 | 146 | 2190 | 品牌：浙绿睿、宓欣、育本、钰婕
36 | 多用电表 | 1、数字式，4-1/2位，最大显示3999。用于直流电压与交流电压的测量、直流电流与交流电流的测量、电阻测量、电容测量、频率测量、温度测量、二极管与蜂鸣连续性测量、晶体三极管hFE测量。附表笔一对。 | 1 | 只 | 686 | 686 | 品牌：浙绿睿、宓欣、育本、钰婕
37 | 演示电流电压表 | 1、高中演示电流电压表为指针式内磁结构，及其测量电路等部分组成。它具有使用方便，性能稳定、安全可靠、演示直观等优点。它共有十四档测量量程，供教学演示实验中作检流计，及测量直流电流、直流电压、交流电流、交流电压等之用。二、主要规格及技术参数：1、测量范围：DCA：-500μA-0-+500μA，0-10-100mA-1-5A；DCV：0-5-10V；ACA：0-10-100mA-1-5A；ACV：0-10-50-250V；2、基本误差：±25%；3、阻尼时间：≤6S；4、重量：1Kg，规格300×270×115mm。准确度等级：25级， | 2 | 台 | 587 | 1174 | 品牌：浙绿睿、宓欣、育本、钰婕
38 | 演示微电流电阻表 | 1、构造及使用范围：高中演示电表为指针式内磁结构，及其测量电路等部分所组成，共有十四个测量档位，使用方便，性能稳定、安全可靠，供学生教学演示实验中作检流计测量微量直流电流及直流电压、直流电阻等演示项目。二、主要规格及技术参数：DCA：(G)-50μA-0-+500μA，0-100μA；DCV：0-1-25-5-10-25-50-100-150-250V；DCΩ：R×1：1-100Ω（中心值10Ω），R×10：10-1kΩ（中心值100Ω），R×100：100-10kΩ（中心值1kΩ），R×1kΩ：1kΩ-100kΩ（中心值10kΩ）；灵敏度：DCV：5kΩ/V；基本误差：DCA、DCV为±25%，DCΩ为标度尺弧长±25%；重量：1kg；测电流：直流微电流微安级。测电压：直流电压测量。测电阻：分辩率01Ω。精度：05级,三位半数码显示。 | 1 | 台 | 587 | 587 | 品牌：浙绿睿、宓欣、育本、钰婕
39 | 教学示波器 | 1、结构：外壳采用全金属材质一次成型，表面喷漆，上表面设有把手。二、技术要求：(一）垂直系统1、频率响应：直流DC～5MHz,不大于3dB,交流10Hz～5MHz，不大于3dB；2、偏转因素：不大于20mVp-p/格；3、输入阻容：1MΩ//45pF；4、衰减倍率：1、0、100、1000四档±10%；5、输入耐压：400V（DC+Acp-p);（二）扫描系统1、扫描频率10Hz～100kHz分四档，10Hz～100Hz，100Hz～1kHz，1kHz～10kHz，10kHz～100kHz；同步：内正同步，内负同步，显示大于2格能同步；外同步：输入大于05Vp-p/格；（三）水平系统1、频率响应10H～500kHz不大于3dB，2、偏转因素不大于100mVp-p/格，3、输入阻容1MΩ//45pF。（四）校准波形：方波1KHz100mV；（五）示波管1型号：13SJ58J，2、有效工作面积：10格×12格1格=8mm；3、余辉：中。（六）1使用电源：交流220V±10%50Hz±5%；2、消耗功率：约30VA，3、工作时间：约连续8小时；4、机箱规格：（470mm×160mm×260mm）；5、质量：约7kg。 | 1 | 台 | 3021 | 3021 | 品牌：浙绿睿、宓欣、育本、钰婕
40 | 微电流放大器 | 1、产品由输入端、输出端、放大调节及电源开关等组成。1、电压：DC3V。2、放大倍数：50-800倍连续可调。3、输出方式：接线叉输出，配合演示电表使用。 | 2 | 台 | 96 | 192 | 品牌：浙绿睿、宓欣、育本、钰婕
41 | 量角器(圆等分器) | 1、塑料制品、演示用，带手柄。量角器上部为直径500mm±2mm的半园环，下部为一宽50mm，长500mm的直尺，两者不可分离，应印有0~180°角度刻度线，在0°、90°、180°位置印有角度数值，90°刻度线与圆心应在一条直线上，垂直于下方的直尺，两边对称。 | 15 | 个 | 26 | 390 | 品牌：浙绿睿、宓欣、育本、钰婕
42 | 螺旋弹簧组 | 1、由钢丝绕成的螺旋弹簧3种一组组成。2、3种螺旋弹簧拉力限量分别为：2N，1N，05N。 | 2 | 组 | 19 | 38 | 品牌：浙绿睿、宓欣、育本、钰婕
43 | 微小形变演示器 | 1、利用光杠杆原理。产品由半导体激光器、三脚架、平面镜、调节装置组成。激光器射出的为红色圆点；三脚架的钢丝弹性良好。演示效果明显。 | 1 | 套 | 40 | 40 | 品牌：浙绿睿、宓欣、育本、钰婕
44 | 力的合成分解演示器 | 1、仪器由分度标盘、汇力环、测力计、调节器、滑轮、滑轮夹、主杆、底座组成。仪器的结构符合力系构成的实际条件，在一个分度的直角座标盘上，借助于挂线将三个力汇集在一个园环上，构成共点力的平衡力系，以此来演示力的合成与分解。1分度座标盘应采用塑料注塑成型，表面光滑平整、无变形，直径不小于270mm；2主杆为金属制品，直径12mm,长不小于400mm,一端有M10的外丝，表面镀铬处理。 | 1 | 套 | 110 | 110 | 品牌：浙绿睿、宓欣、育本、钰婕
45 | 支杆定滑轮和桌边夹组 | 1、每套带支杆单滑轮、尼龙线、桌边夹各3件，小铁环1件，支杆高度可调。滑轮外径40mm塑料制；支杆直径6mm，长300mm，高度调节不小于200mm。 | 15 | 套 | 70 | 1050 | 品牌：浙绿睿、宓欣、育本、钰婕
46 | 滚摆 | 1、滚摆摆体（摆轮和摆轴）、悬线、支柱、横梁和底座组成。2、摆轮Φ115mm。摆轴Φ8mm，长160mm，轴上两个穿线孔距离140mm，穿线孔径Φ15mm。支柱高350mm，横梁长240mm。3、摆轴对摆轮的垂直度公差约05mm。4、摆轴应粗细均匀。轴上二穿线孔对于摆轮的对称公差约1mm。5、摆轴镀铬。底座应稳固，表面涂漆，支柱表面应作防锈处理。 | 2 | 个 | 78 | 156 | 品牌：浙绿睿、宓欣、育本、钰婕
47 | 离心轨道 | 1、由底座、环形轨道、接球槽和高度调节器组成。2、底座塑料制成，长：300mm，宽：125mm。3、环形轨道采用宽20mm,厚9mm铝槽弯制而成，中心圆环的外径约140mm。4、接球槽为塑料制成，钢球Φ22mm。5、高度调节器为塑料制成，可在长轨上调节移动，长轨长约400mm,短轨长约120mm。 | 2 | 套 | 75 | 150 | 品牌：浙绿睿、宓欣、育本、钰婕
48 | 电动离心转台 | 1、产品由机箱、电机、调速器、支杆及连接套管等组成。1机箱采用冷轧板冲压成型，表面烤漆处理，外形尺寸：295mm×295mm×70mm。2四脚采用橡胶吸盘、固定牢固可靠。3工作电压：220V，无极调速。4支杆采用直径10mm、长150mm的圆钢制成，一端M10mm丝长30mm，表面电镀处理。 | 1 | 台 | 494 | 494 | 品牌：浙绿睿、宓欣、育本、钰婕
49 | 直联泵 | 1、2XZ-1型，单相，有防回油功能 | 1 | 台 | 1373 | 1373 | 品牌：浙绿睿、宓欣、育本、钰婕
50 | 两用气筒 | 活塞胶垫，气嘴外径 8 mm±0.1 mm，长度 15 mm，台阶口；抽气压强达到 6.7 kPa 时，放置 30 s，漏气引起的压强变化应 不大于 2.6 kPa；充气压强达到 290 kPa 时，放置 30 s，漏气引起的压强变化应 不大于 9.8 kPa | 1 | 个 | 115 | 115 | 品牌：浙绿睿、宓欣、育本、钰婕
51 | 毛钱管(牛顿管) | 时，放置 30 s，漏气引起的压强变化应 | 1 | 套 | 126 | 126 | 品牌：浙绿睿、宓欣、育本、钰婕
52 | 自由落体实验仪 | 不大于 2.6 kPa；充气压强达到 290 kPa | 1 | 套 | 1170 | 1170 | 品牌：浙绿睿、宓欣、育本、钰婕
53 | 伽利略理想斜面演示器 | 时，放置 30 s，漏气引起的压强变化应 | 1 | 套 | 328 | 328 | 品牌：浙绿睿、宓欣、育本、钰婕
54 | 运动合成分解演示器 | 不大于 9.8 kPa | 1 | 套 | 358 | 358 | 品牌：浙绿睿、宓欣、育本、钰婕
55 | 演示轨道小车 | 1、产品由轨道、小车、固定架、释放装置、砝码桶、滑轮等组成。1轨道为铝型材，表面化学抛光处理，长1200mm，轨道两内尺寸：49mm。2小车车体为塑料，总质量为200g±6g。3砝码桶为塑料，质量为5g±1g。4滑轮为塑料，外径28mm。 | 1 | 套 | 202 | 202 | 品牌：浙绿睿、宓欣、育本、钰婕
56 | 轨道小车 | 1、车拖纸带打点式。产品由轨道、小车、砝码桶、固定架、释放装置、、滑轮及小车捕捉器等组成。1轨道长900mm，小车轨道外边宽度54mm。2小车质量200g，带砝码槽。 | 15 | 套 | 146 | 2190 | 品牌：浙绿睿、宓欣、育本、钰婕
57 | 气垫导轨 | 1、产品由导轨、导轨支座、滑行器及有关实验附件组成。导轨采用铝合金型材制作，导轨工作面长度1200mm，导轨工作面夹角：90°，导轨一侧斜面筋上设有刻度尺，刻度尺全长1200mm，最小分度值为1mm，每10mm标注刻度数字。导轨脚距：700mm，导轨进气口外径：Φ30mm，导轨底部设有两个支座、一个支座为单脚支座，高度不可调，另一个为双脚支座，双脚支座上设有两只调节螺钉，用来调节导轨的纵向水平及横向水平；滑行器采用铝合金制作，长度120mm。实验附件包括：挡光片（100mm,50mm,30mm各2片）6片、挡光条（5mm）2个、紧固螺钉（M4×10mm）17只、滑轮2个、滑轮架1个、加重砝码（50g±05g，100g±1g各4个）、U形弹射器2个、圆形弹射器2个、挂钩架2个、牵引线3米、座架4个、橡皮泥1块、三定律弹射器1个、砝码桶1个、振子弹簧2个、光电门架2个、起始板1个、钢丝针（Φ05mm）2根、固定螺钉（M4×25mm）2个、橡皮筋4根。 | 15 | 台 | 477 | 7155 | 品牌：浙绿睿、宓欣、育本、钰婕
58 | 小型气源 | 1、小型气源：本产品为中学物理演示实验用气垫导轨的配套仪器。气压不小于5kPa，低噪声。供气垫导轨使用。1工作电压：220V50Hz;2波纹管内径为30mm，长不小于1500mm。3接口配合紧密。其它符合JY0001－2003《教学仪器一般质量要求》的有关规定。 | 15 | 台 | 333 | 4995 | 品牌：浙绿睿、宓欣、育本、钰婕
59 | 牛顿第二定律演示仪 | 1、产品为二层结构轨道形式。1由轨道、小车两辆、刹车装置、滑轮、塑料小桶2个等组成。2轨道为铝型材，表面化学抛光处理，长900mm和850mm，轨道两内尺寸：49mm，并装有调平装置。3小车车体为塑料，总质量为200g±6g。4砝码桶为塑料，质量为5g±1g。4滑轮为塑料，外径28mm。 | 1 | 套 | 264 | 264 | 品牌：浙绿睿、宓欣、育本、钰婕
60 | 反冲运动演示器 | 1、两种形式（水和气）。产品由水槽、喷嘴3只、支架、盛水桶、水管及注水杯等组成。1水槽采用PP塑料注塑成型，直径250mm、深100mm，所有配件均安装在水槽内。2喷嘴采用软塑成型，黑色，头部细并弯有一定的角度。3支架采用冷轧板冲压成型，表面喷塑料处理，固定在水槽内应牢固、可靠。4盛水桶采用透明塑料制，直径100mm、高150mm。5产品外形尺寸：250mm×250mm×260mm。 | 1 | 套 | 123 | 123 | 品牌：浙绿睿、宓欣、育本、钰婕
61 | 超重失重演示器 | 1、产品由可升降的指针式圆盘测力计、导轨、定滑轮、传动索、桌边夹及支架组成。1测力计极限为2N，最小分度值为002N。圆盘直径160mm。2支杆为金属制，表面防锈处理，直径11mm，长1000mm（两根连接）。 | 1 | 个 | 248 | 248 | 品牌：浙绿睿、宓欣、育本、钰婕
62 | 动能势能演示器 | 1、半定量实验。产品由大刻度板、定位圈及滑杆、小滑块、圆筒、弹簧及释放手柄、底座、小刻度板、大滑块、导轨（弧形、直形）、钢球等组成。底座、大小刻度板均采用厚度为1mm的铁板制作，底座长760mm，宽137mm，高12mm，大刻度板的高度为375mm，小刻度板高275mm，面板上印制刻度标尺。分度值为5cm，每5cm标注刻度数字。定位圆及滑杆由支杆和孔架构成，孔架采用塑料制作，其上设有内径为Φ20mm、Φ26mm的两个孔，壁厚不小于10mm，支杆采用Φ10mm的不锈钢管制作，长不小于320mm，定位圆的高度可通过支杆任意调节；透明圆筒采用内径Φ34mm的有机玻璃筒制作，圆筒壁厚不小于3mm，长310mm；弹簧为Φ2mm的弹簧钢丝绕制的压缩弹簧，自由长度为外径Φ31×130mm；弹簧压缩杆尺寸为Φ4×50mm的铜杆，两端设螺帽；大滑块采用工程塑料制作，尺寸为Φ50×50mm；直线导轨采用工程塑料制作，导轨中心宽度65mm。在要应的导轨底座上印的刻线标尺，总长300mm，分度值1cm，每5cm标注数字，分别标有“0、5、10、15、20、25、30”刻度数字，数字字高不小于5mm；弧形导轨采用直径4mm钢丝制成，轨道的中心距为20mm。带布圆柱体尺寸约为Φ32×56mm。产品能直观演示动能势能的种类、产生和相互转化转化，以及能的守恒。 | 1 | 台 | 522 | 522 | 品牌：浙绿睿、宓欣、育本、钰婕
63 | 平抛竖落仪 | 1、仪器能被固定在物理支架上使用，也可放置在桌边使用。产品由仪器主体、释球板、撞击器和两颗钢球组成。1、主体采用塑料注塑成型，外形的长宽高尺寸分别为133mm×70mm×180mm。2、释放板为T型、塑料注塑成型，两只钢球可放在T型板的两边。3、撞击器为机械式，有释放撞杆开关、撞杆及弹簧等构成。4、钢球Φ19mm。 | 1 | 个 | 35 | 35 | 品牌：浙绿睿、宓欣、育本、钰婕
64 | 平抛运动实验器 | 1、产品由铝制导轨、钢球、重锤、接球槽、演示板组成。1底座和面板均采用冷轧板制成，面板烤白漆、底座烤黑漆，面板尺寸不小于325mm×240mm×1mm，底座尺寸不小于250mm×100mm×10mm，并有调平螺丝；2钢球和直径为16mm；3接球槽可上下移动，能停留在任一位置。 | 15 | 套 | 126 | 1890 | 品牌：浙绿睿、宓欣、育本、钰婕
65 | 运动频闪观测仪 | 1、频闪光源25Hz、50Hz，频率可调。 | 1 | 套 | 795 | 795 | 品牌：浙绿睿、宓欣、育本、钰婕
66 | 二维空间—时间描迹仪 | 1、同步计时打点描迹，悬浮式平抛。产品由主机、发射枪组件、单摆组件、向心力组件、卷纸机、运动体、基准尺、压纸条等构成。能完成：研究平抛物体的运动、斜抛、机械能守恒、弹性、非弹性、向心力、单摆、简谐、自由落体等9种实验。主机外形尺寸：390×140×430mm。 | 1 | 套 | 781 | 781 | 品牌：浙绿睿、宓欣、育本、钰婕
67 | 向心力演示器 | 1、产品由机座、变速盘、大皮带轮、小皮带轮、旋臂、示力标尺、压杆、套筒、弹簧、钢球、铝球、驱动机构等组成。机座采用工程塑料制作，底部安装橡胶垫脚，机座高度约120mm；两只变速盘均由为铁制作，主动轮最大外径190mm，从动轮外径130mm。变速盘主、从动轮传动比为1：1、：2及1：3，传动误差不大于05%；大、小皮带轮均采用工程塑料制作，大皮带轮尺寸为：Φ70×12mm，小皮带轮尺寸为：Φ40×12mm；悬壁采用厚度为1mm的金属板制作，悬壁宽度45mm。示力标尺总长为50mm，采用红、白相间的色环标示，每格色环宽5mm；压杆采用厚度1mm的铁板制作，压杆臂长约80mm；套筒采用内径26mm的塑料筒，长95mm；弹簧为Φ30mm×70mm的压簧，采用Φ12mm的弹簧钢丝绕制，圈数：15；钢球与铝球直径均为286mm，钢球质量为955±2g，铝球质量为4745±1g。仪器可形象直观的演示和定性验证向心力公式：F=mv2/r或F=mω2r。仪器外形尺寸约：460×200×330mm。 | 1 | 台 | 741 | 741 | 品牌：浙绿睿、宓欣、育本、钰婕
68 | 动量传递演示器(碰撞球) | 1、产品由底座、支架、5个钢球带线组成。1底座采用塑料制，尺寸：130×110×15mm。2钢球直径16mm，表面电镀处理。 | 1 | 套 | 46 | 46 | 品牌：浙绿睿、宓欣、育本、钰婕
69 | 音叉 | 1、音叉、橡皮槌、共鸣箱，频率256Hz，音叉应为45#碳钢制成，表面镀铬，四面平直棱角应整齐，音叉总长190mm，叉枝厚5mm，厚度差不大于05mm，两支股内间距8mm，圆柄Φ7mm。槌头为橡胶，直径不小于20mm，长度160mm，共鸣箱应采用实木制成，空心，箱体带音叉插孔，外形尺寸：300mm×90mm×50mm。 | 1 | 套 | 40 | 40 | 品牌：浙绿睿、宓欣、育本、钰婕
70 | 音叉 | 1、本仪器为单支系整块45号碳钢制成,表面镀烙,四面平直菱角整齐,总长为200mm,叉支厚55×85mm,圆柄频率512Hz以钢印载明,其误差不大于±05周,另附有共鸣箱和橡皮击槌。 | 1 | 套 | 40 | 40 | 品牌：浙绿睿、宓欣、育本、钰婕
71 | 单摆组 | 1、5个摆球。钢球3个，直径分别为19mm一个，Φ12mm2个；塑料球2个，直径分别为26mm一个，Φ20mm一个。全部带线，线长不小于12m。塑料盒包装，尺寸：85mm×55mm×33mm。 | 15 | 组 | 11 | 165 | 品牌：浙绿睿、宓欣、育本、钰婕
72 | 玻棒(附丝绸) | 1、电学实验器材，用于摩擦起电实验，一对，采用亲水性差的有机玻璃棒，附丝绸一块（不小于300mm*300mm） | 1 | 对 | 141 | 141 | 品牌：浙绿睿、宓欣、育本、钰婕
73 | 胶棒(附毛皮) | 1、电学实验器材，用于摩擦起电实验，一对，采用亲水性差的聚氯乙烯棒，附尼龙丝绸一块（不小于300mm*300mm） | 1 | 对 | 106 | 106 | 品牌：浙绿睿、宓欣、育本、钰婕
74 | 箔片验电器 | 1、由外壳、圆盘、导电杆、绝缘子、箔片、中位卡、接线柱和底座等组成。外壳应由不能带静电的材料制成，观察面应采用透明材料，透明材料透光率≥90%；箔片长度≥25mm。性能要求：相对湿度≤65%环境，圆盘上面加8kV直流高压，箔片张开与中位片角度应≥45°；移去高压后，箔片张开角度保持30°以上的时间≥10min | 1 | 对 | 146 | 146 | 品牌：浙绿睿、宓欣、育本、钰婕
75 | 指针验电器 | 1、一对装。产品由底脚、金属圆筒、绝缘套、金属杆、指针架、指针和接地接线柱组成。1、金属筒Φ170mm,表面烤漆。2、仪器整体结构：在底脚上装着一个金属圆筒，圆筒的前面装有透明玻璃，后面装有附刻度线的毛玻璃，上壁装有绝缘套筒，一根金属杆穿过套筒，插入圆筒内，金属杆下部装有竖直的指针架，一根指针装在指针架的水平轴上，并可绕轴灵活转动，圆筒下壁一侧装有一个接线柱，用来外壳接地。 | 1 | 对 | 133 | 133 | 品牌：浙绿睿、宓欣、育本、钰婕
76 | 感应起电机 | 1、环境温度：-10~40℃2、起电盘直径：275mm。3、放电距离：在相对湿度为65%的环境中火花放电距离≥30mm。4、本仪器由底座、莱顿瓶、支架、放电叉绝缘柄、集电杆、放电叉杆、导电层、中和电刷（感应电刷）、电刷杆、上轴及上轴螺钉、莱顿瓶盖、导电弹簧、大皮带轮、连接片组成。 | 1 | 台 | 477 | 477 | 品牌：浙绿睿、宓欣、育本、钰婕
77 | 枕形导体 | 1、用于演示静电感应和感应起电。结构：二只金属制成的空心圆筒，空心圆筒外形尺寸为Φ60mm±1mm，高约68mm；一端为半球面，另一端为平口，将二只圆筒的平口对合起来，就成为一个枕形导体，每只导体均有绝缘支杆及底座。支杆为有机玻璃Φ12mm，高110mm；底座Φ85mm，高约13mm | 1 | 副 | 77 | 77 | 品牌：浙绿睿、宓欣、育本、钰婕
78 | 小灯座 | 1、螺旋灯座。底座塑料，尺寸：74mm×34mm×10mm,工作电压不大于36V,工作电流不大于25A | 15 | 个 | 5 | 75 | 品牌：浙绿睿、宓欣、育本、钰婕
79 | 单刀开关 | ▲产品由底座、接线柱、闸刀、刀座、刀承和绝缘手柄组成。开关闸刀、接线柱、垫片均为铜质。闸刀宽度≥7mm，闸刀厚度≥0.7mm。接线柱直径为4mm，有效行程≥4mm。 （提供承诺函，承诺签订合同前提供具备 CMA、CNAS 认可标识的国家级权威检测机构出具的检测（验）报告复印件。） | 15 | 个 | 6 | 90 | 品牌：浙绿睿、宓欣、育本、钰婕
80 | 滑动变阻器 | 1、10Ω，2A； 2、产品由线绕瓷管、滑动头、滑杆、支架、接线柱等主要部件组成。有氧化膜绝缘层的铜镍合金电阻丝密绕在瓷管上。 3、变阻器电阻值误差不超过±10%。 4、变阻器能在环境温度-10℃至+40℃，相对湿度不大于85%的条件下连续工作。 | 15 | 个 | 94 | 1410 | 品牌：浙绿睿、宓欣、育本、钰婕
81 | 滑动变阻器 | 1、20Ω，2A； 2、产品由线绕瓷管、滑动头、滑杆、支架、接线柱等主要部件组成。有氧化膜绝缘层的铜镍合金电阻丝密绕在瓷管上。 3、变阻器电阻值误差不超过±10%。 4、变阻器能在环境温度-10℃至+40℃，相对湿度不大于85%的条件下连续工作。 | 15 | 个 | 94 | 1410 | 品牌：浙绿睿、宓欣、育本、钰婕
82 | 滑动变阻器 | 1、50Ω，15A。 2、产品由线绕瓷管、滑动头、滑杆、支架、接线柱等主要部件组成。有氧化膜绝缘层的铜镍合金电阻丝密绕在瓷管上。 3、变阻器电阻值误差不超过±10%。 4、变阻器能在环境温度-10℃至+40℃，相对湿度不大于85%的条件下连续工作。 | 4 | 个 | 94 | 376 | 品牌：浙绿睿、宓欣、育本、钰婕
83 | 滑动变阻器 | 1、200Ω、125A。 2、产品主要由线绕瓷管、滑动头、滑杆、支架、接线柱等部件组成。线绕瓷管用有氧化膜绝缘层的铜镍合金电阻丝密绕在瓷管上构成； 3、滑动头电刷采用05mm厚的钢板成型，滑片宽度14mm；滑杆采用不小于Φ6mm的圆钢制作，滑杆总长度约300mm；支架采用1mm厚的冷轧板成型。 4、产品外形尺寸约：320×90×140mm。 | 2 | 个 | 261 | 522 | 品牌：浙绿睿、宓欣、育本、钰婕
84 | 电阻定律演示器 | 1、本产品由底板及铜、铁、镍铬三种金属导线、接线柱、连接片组成。 2、底板采用金属冷轧板冲压成型，表面烤蓝漆，外形尺寸：1060×180mm。 3、金属导线应精细均匀，在有效长度内不能有弯折、锈蚀现象。 4、三种金属导线的规格、阻值如下表 5、材质导线直径（mm）有效长度（mm）数量（根） 6、铜05±0041000±21 7、铁05±0041000±21 8、镍铬05±0041000±21 8、镍铬1±0041000±21 9、镍铬1±004500±215金属导线、接线柱与底板装接应牢固、无松动现象。金属导线在两接线柱间的长度为1000±2mm。 10、金属导线的材质、直径在底板上应有明显的标记。 11、连接片为03mm厚的黄铜制成。 12、接线柱为M4*20mm铜质螺丝，螺帽、垫片均为铜制，与底板绝缘良好。9两接线柱之间距离为30mm。 | 2 | 台 | 182 | 364 | 品牌：浙绿睿、宓欣、育本、钰婕
85 | 电阻定律实验器 | 1、由底板、2种金属导线（康铜、镍铬）、接线柱、连接片、支撑架等组成；康铜导线2根（长均为500mm，直径分别为05mm、03mm）；镍铬线2根（长分别为500mm、300mm，直径均为03mm） | 15 | 台 | 35 | 525 | 品牌：浙绿睿、宓欣、育本、钰婕
86 | 演示线路实验板 | 1、高中演示组，纸箱包装：外形尺寸：530mm×380mm×150mm，底板（6块）单板面积为360mm×240mm，分布96个小孔，纵横距离30mm。并由塑料插座，空位插座，电池座盒（15V），开关，紧固销，插头接线、紧压器，吊环，走线插座组成。均由ABS工程塑料制成。1、该实验板根据实验需要能拼接成所要求大小的示教板，在其面上能插各种装有元件的插座进行演示实验。将实验板拆开后可作为学生用实验板，学生在其上进行各种学生试验。2、线路实验板为拼接式，由线路底板、三角支板、紧固销。吊环等组成。 | 1 | 套 | 563 | 563 | 品牌：浙绿睿、宓欣、育本、钰婕
87 | 球形导体 | 1、球形导体由球体、绝缘支杆、底座三部分组成。球体采用金属空芯球体，表面镀镍，球体直径约90mm，绝缘支杆与底座总高度约100mm，支杆Φ10mm，底座底径100mm。 | 1 | 个 | 40 | 40 | 品牌：浙绿睿、宓欣、育本、钰婕
88 | 验电器连接杆 | 1、产品由绝缘手柄、连接杆、紧固螺钉构成。绝缘手柄采用直径Φ12mm的有机玻璃棒制作，长度不小于130mm；连接杆采用直径不小于Φ2mm的钢丝制作，长度约200mm，一端成形为“∨”形。 | 1 | 个 | 11 | 11 | 品牌：浙绿睿、宓欣、育本、钰婕
89 | 移电球(验电球) | 1、产品由绝缘手柄及金属球构成。绝缘手柄采用Φ12mm的有机玻璃棒制作，长度不小于90mm；金属球采用约Φ16mm钢球，表面镀铬。金属球与绝缘手柄端面接触良好，螺接牢靠。 | 1 | 个 | 13 | 13 | 品牌：浙绿睿、宓欣、育本、钰婕
90 | 验电羽 | 1、产品由底座、支架、丝线固定卡、丝线等组成，每套配两只。底座采用工程塑料制作，尺寸为Φ69mm×12mm；支架采用Φ35mm的金属杆制作，支杆高度100mm；丝线固定卡采用厚度为05mm金属板成型，固定卡Φ27mm；丝线颜色为红色，线径约1mm，丝线均匀分布在固定卡周边，根数不少于45根，丝线下垂长度不小于50mm。产品外形尺寸约Φ69×120mm。 | 1 | 对 | 21 | 21 | 品牌：浙绿睿、宓欣、育本、钰婕
91 | 尖形布电器 | 1、主体采用金属材质，由一个圆柱形和锥形焊接而成，规格：Φ70×160mm，塑料底座，中间用塑料支杆连接，整体高约200mm | 1 | 个 | 88 | 88 | 品牌：浙绿睿、宓欣、育本、钰婕
92 | 静电实验箱 | 1、产品为组合式教具，主要由圆锥底座3个，金属立杆2根，电场线小瓶3个，电场力盒，微静电观察盒、验电羽小球，泡沫球2个，植绒盒，电子风轮，消烟除尘装置，燃气爆发装置，香座及香，抗静电液等组成。产品与电子起电机配用，可完成电场力(静电乒乓)实验；电场线实验；静电屏蔽实验；微静电观察盒实验；钟摆小球实验；验电羽实验；电子风轮实验（静电电动机）；燃气爆发实验；避雷针实验；静电除尘实验；静电植绒实验等多种静电实验。 | 1 | 套 | 686 | 686 | 品牌：浙绿睿、宓欣、育本、钰婕
93 | 金属网罩 | 1、用于演示在电荷平衡时，导体内部的电场强度等于零，从而说明静电屏蔽原理。产品由金属网罩、金属底盘、底座及连接器等组成。1金属网罩采用直径09mm的镀锌铁丝编制而成，外径约200mm，高约230mm。2金属底盘采用厚04mm镀锌板冲压成型，直径220mm。3底座采用塑料注塑成型，直径100mm。4连接器为全金属制，由直径14mm钢球、直径5mm金属杆、金属吊链及限位柱构成，金属表面电镀处理。 | 1 | 个 | 186 | 186 | 品牌：浙绿睿、宓欣、育本、钰婕
94 | 电荷间作用力演示器 | 1、本演示器由底座、立板、导体球、轻质导电球、导电球连线、绝缘支架、滑块、连接导线组成。导体球Φ83mm，轻质导电球Φ30mm。外形尺寸约400mm×105mm×405mm。绝缘横杆悬挂可移动轻球，带竖立座标面。 | 1 | 套 | 165 | 165 | 品牌：浙绿睿、宓欣、育本、钰婕
95 | 电场线演示器 | 1、产品由五块电场线演示板组成，分别为单点电极演示板、双点电极演示板、平行板电极演示板、环形电极演示板、尖形导体演示板。演示板采用透明性好的“372”材料制作，由盒座和盒盖组成，盒座内注满机油和适量发屑后与盒盖密封良好，五块演示板外形尺寸均为95×80×65mm。 | 2 | 套 | 146 | 292 | 品牌：浙绿睿、宓欣、育本、钰婕
96 | 平行板电容器 | 1、产品由两块圆形铝板、绝缘板一块、支杆、底脚构成。1铝板和绝缘板直径应相同，直径220mm，厚1mm。2绝缘板手柄采用透明有机玻璃制，直径15mm，长115mm。3铝板支杆采用透明有机玻璃制，直径12mm、长70mm。4底脚为大半圆形，直径90mm，内有配重。 | 1 | 套 | 106 | 106 | 品牌：浙绿睿、宓欣、育本、钰婕
97 | 电场中带电粒子运动模拟演示器 | 1、演示模拟电场中带电粒子加速、偏转，由模拟屏、加速旋钮、偏转旋钮等组成，工作电压220V，50Hz模拟屏由12块规格约40mm×40mm带8×8个发光二极管的电路板组成，仪器整体规格约250mm×200mm×45mm | 1 | 套 | 1214 | 1214 | 品牌：浙绿睿、宓欣、育本、钰婕
98 | 常用电容器示教板 | 1、产品由演示板、电解电容器、云母电容器、陶瓷电容器、薄膜电容器、贴片电容器、微调电容器、可变电容器等组成。演示板为木质，外形尺寸不小于400mm×300mm，带悬挂装置。演示板上均印刷元件符号，图形明显。 | 1 | 套 | 69 | 69 | 品牌：浙绿睿、宓欣、育本、钰婕
99 | 常用电阻器示教板 | 1、产品由演示板、定值电阻(碳膜电阻、金属膜电阻、绕线电阻、水泥电阻等)、可变电阻(电位器等)、特殊电阻(热敏电阻、光敏电阻等组成。演示板为木质，外形尺寸不小于400mm×300mm，带悬挂装置。演示板上均印刷元件符号，图形明显。 | 1 | 套 | 69 | 69 | 品牌：浙绿睿、宓欣、育本、钰婕
100 | 条形磁铁 | 1、条形，180mm。有极性标注，红色为N极，兰色为S极。 | 8 | 对 | 110 | 880 | 品牌：浙绿睿、宓欣、育本、钰婕
101 | 蹄形磁铁 | 1、蹄型，100mm，有极性标注，红色为N极，兰色为S极。 | 8 | 个 | 82 | 656 | 品牌：浙绿睿、宓欣、育本、钰婕
102 | 立体磁感线演示器 | 1、演示器由圆形立体磁感线演示器组成；2、圆形立体磁感线演示器由铆有可自动转动的软铁小指针366个，透明塑料制成6块立片（相向60°）及条形磁铁或圆柱形磁铁组成。3、上下两圆片的直径为170mm，组装后的高度为200mm。 | 1 | 套 | 178 | 178 | 品牌：浙绿睿、宓欣、育本、钰婕
103 | 磁感线演示板 | 1、产品由有孔塑料板、小磁针、脚及条形磁铁组成。1、塑料板为透明有机板注塑成形，内封小针576个，外形尺寸为250mm×250mm。2、小磁针直径约1mm，长约4mm，为黑色，磁针在板内孔中应转动灵活。3、脚为塑料，高为12mm。 | 1 | 套 | 69 | 69 | 品牌：浙绿睿、宓欣、育本、钰婕
104 | 菱形小磁针 | 1、一套16个，带底座，小磁针宽大于3mm | 2 | 套 | 13 | 26 | 品牌：浙绿睿、宓欣、育本、钰婕
105 | 翼形磁针 | 1、磁学仪器，供演示磁体的指向性和磁极的相互作用。2有垂直翼形针体和支座两部分。一对装。3磁针长度140mm、宽8mm，塑料底座直径70mm。 | 5 | 对 | 8 | 40 | 品牌：浙绿睿、宓欣、育本、钰婕
106 | 演示原副线圈 | 1、演示原副线圈由演示原线圈、演示付线圈、铁芯三部分组成。2原线圈：内径13±05mm，外径22±1mm，直径059漆包线平绕，绕线长度63mm。3副线圈：内径35±1mm，外径49±1mm，直径027漆包线平绕，绕线长度67mm。4铁芯：Φ12mm；长度80mm。5外形尺寸：66mm×66mm×110mm。6线圈骨架用黑色塑料制成，表面光洁，付线圈底座平整，直立于平面时不应晃动。 | 1 | 套 | 42 | 42 | 品牌：浙绿睿、宓欣、育本、钰婕
107 | 原副线圈 | 1、原副线圈由原线圈、副线圈、软铁芯三部分组成。2原线圈骨架：圆筒内径11mm；圆筒外径15mm；绕线宽度57mm。3付线圈骨架：圆筒内径24mm；圆筒外径30mm；绕线宽度50mm。4铁芯：Φ10mm；长度不小于77mm。5外形尺寸：60mm×40mm×88mm。6原付线圈骨架用黑色塑料制成，表面光洁。付线圈底座平整，直立于平面时不应晃动。 | 15 | 套 | 27 | 405 | 品牌：浙绿睿、宓欣、育本、钰婕
108 | 左右手定则演示器 | 1、左右手定则演示器由塑料底座、两根金属电镀撑杆、塑料接线板、方形线圈组成。1底座采用优质塑料，规格（179mm×120mm×14mm）。2接线板尺寸：150mm×10mm×4mm，上有红黑接线柱。3撑杆直径6mm，总长400mm，表面电镀。4方形线圈内径62mm，宽10mm，带导线。 | 15 | 个 | 34 | 510 | 品牌：浙绿睿、宓欣、育本、钰婕
109 | 手摇交直流发电机 | 1、电学仪器，供中学物理演示交直流发电机的结构和工作原理使用，可兼作小功率电源；结构：由定子、转子，电刷、转动机构、集流环（或换向器）、小灯座，底板等组成。1底板采用木制，尺寸：290mm×200mm×15mm。2空载电压不小于8V，负载电压不小于4V。 | 1 | 个 | 224 | 224 | 品牌：浙绿睿、宓欣、育本、钰婕
110 | 阴极射线管 | 1、演示阴极射线在磁场内发生偏转的现象，说明阴极射线是从阴极发射出的带电微粒流；结构由泡壳、挡板、荧光板、阴极、阳极、塑料座等组成。 | 1 | 个 | 424 | 424 | 品牌：浙绿睿、宓欣、育本、钰婕
111 | 阴极射线管 | 1、示直进管 | 1 | 支 | 424 | 424 | 品牌：浙绿睿、宓欣、育本、钰婕
112 | 阴极射线管 | 1、机械效应管 | 1 | 支 | 424 | 424 | 品牌：浙绿睿、宓欣、育本、钰婕
113 | 阴极射线管 | 1、静电偏转管 | 1 | 支 | 424 | 424 | 品牌：浙绿睿、宓欣、育本、钰婕
114 | 强磁针 | 1、高磁能积磁体。磁针长度95mm。 | 2 | 个 | 67 | 134 | 品牌：浙绿睿、宓欣、育本、钰婕
115 | 通电平行直导线相互作用演示器 | 1、产品由主机、平行直导线、连接杆2根、连接板、指针及连接线等组成。2、工作条件：电源220V、50Hz。3、两银点之间距离为30±2mm，两平行直导线为铜管，直径4mm，长不小于380mm；铜管两端为Z型，并与两触点接合，接合部位为点接触。4、电源功率100W；开路电压45V；工作电流150A。通电动可连续操作不小于15次。5、连接板为塑料注塑成型，尺寸：190mm×40mm×9mm，两银触点在连接板上可调。6、主机外壳采用塑料注塑成型，圆形，分为底盒和盖，底盒外径205mm、高110mm；盖直径240mm。 | 1 | 套 | 541 | 541 | 品牌：浙绿睿、宓欣、育本、钰婕
116 | 安培力演示器 | 1、由底座、磁极框架、磁铁、通电线框、接线柱、连接片、刻度盘支架、刻度盘、指针等组成。 | 1 | 套 | 1302 | 1302 | 品牌：浙绿睿、宓欣、育本、钰婕
117 | 自感现象演示器 | 1、产品由演示板、电路图、指示灯、变压器等组成。1演示板外形尺寸不小于460mm×320mm；2演示自感现象中通电与断电时的两种现象应明显；通电现象采用2个6V05A的小电珠，断电现象采用白发红发光二极管。3原理图线清晰，正确，无断线等现象；4输入电压：DC6V。 | 1 | 台 | 251 | 251 | 品牌：浙绿睿、宓欣、育本、钰婕
118 | 楞次定律演示器 | 1、塑料圆形底盘直径66mm，一个开口铝环，一个闭口铝环。纸盒规格180×79×33mm。 | 1 | 套 | 27 | 27 | 品牌：浙绿睿、宓欣、育本、钰婕
119 | 电磁阻尼演示器 | 1、产品由摆锺、磁铁、支架、底座等构成，1支架为名铝制、表面烤漆处理。2磁铁为强磁、外形尺寸：85mm×65mm×15mm，磁铁表面喷蓝色和红色漆各1块。3摆锺分为强阻尼摆、弱阻尼摆和无阻尼摆，强阻尼摆和弱阻尼摆应采用铝材加工制成，表面光学抛光处理，无阻尼摆采用绝缘板冲压成型。4底座应采用冷轧板冲压成型，表面烤黑漆，外形尺寸不小于170mm×130mm×10mm。 | 1 | 套 | 229 | 229 | 品牌：浙绿睿、宓欣、育本、钰婕
120 | 交流电路特性演示器 | 1、产品由演示板、电流表、电压表、电感、连接插孔等组成。演示板尺寸不小于460mm×320mm。能演示纯电阻电路、纯电容电路、纯电感电路三种。 | 1 | 台 | 328 | 328 | 品牌：浙绿睿、宓欣、育本、钰婕
121 | 可拆变压器 | 1、单相芯式结构,铁芯以优质钢矽片冲制并经绝缘处理,U型铁芯及条形铁轭为可拆式。 2、线圈骨架用塑料压制。 3、可演示远距离输电、变压器效率，还可进行变压器初、次级线圈间电压和电流与匝数关系的定量演示。 | 1 | 台 | 304 | 304 | 品牌：浙绿睿、宓欣、育本、钰婕
122 | 小型变压器 | 1、电学实验中用于学习变压器构造（铁芯初级线圈、次级线圈）及初、次级间电压，电流与线圈绕线匝数的关系时使用。结构：由铁芯：高硅钢片，线圈：高强度漆包线等组成。 | 1 | 套 | 75 | 75 | 品牌：浙绿睿、宓欣、育本、钰婕
123 | 洛伦兹力演示器 | 1、产品由线圈、电解槽、电流表、框架盒、换向开关等组成。产品外形尺寸约275×275×8cm，框架盒由塑料制成，电解槽直径约15cm，带两个电流表，3个换向开关，一个指示灯，红黑接线柱各一个 | 8 | 套 | 782 | 6256 | 品牌：浙绿睿、宓欣、育本、钰婕
124 | 可密封长玻璃管 | 1、内径10mm×1000mm，有胶塞，带刻度衬板 | 2 | 支 | 40 | 80 | 品牌：浙绿睿、宓欣、育本、钰婕
125 | 教学用E10螺口灯座 | 底座塑料，尺寸：74mm×34mm×10mm,工作电压不大于36V,工作电流不大于2.5A 。各金属部件采用铜质材料制成。 | 28 | 个 | 7.2 | 201.6 | 品牌：浙绿睿、宓欣、育本、钰婕
126 | 电珠(小灯泡) | 1、规格：1.5V、0.3A，螺口； 2、用途：用于物理电学实验。 | 100 | 个 | 0.45 | 45 | 品牌：浙绿睿、宓欣、育本、钰婕
127 | 电珠(小灯泡) | 1、规格：3.8V、0.3A，螺口； 2、用途：用于物理电学实验。 | 100 | 个 | 0.45 | 45 | 品牌：浙绿睿、宓欣、育本、钰婕
128 | 电珠(小灯泡) | 1、规格：6V、0.5A，螺口； 2、用途：用于物理电学实验。 | 100 | 个 | 0.45 | 45 | 品牌：浙绿睿、宓欣、育本、钰婕
129 | 插头导线 | 长度分别为200㎜、300㎜、400㎜；单芯4㎜纯铜插头，纯铜导线；宜用不同线色 | 30 | 套 | 12 | 360 | 品牌：浙绿睿、宓欣、育本、钰婕
130 | 接线夹导线 | 长度分别为200㎜、300㎜、400㎜；单芯4㎜纯铜接线夹，纯铜导线；宜用不同线色 | 30 | 套 | 12 | 360 | 品牌：浙绿睿、宓欣、育本、钰婕
131 | 接线叉导线 | 长度分别为200㎜、300㎜、400㎜；单芯4㎜纯铜接线叉，接线叉开口5.9㎜，纯铜 导线；宜用不同线色 | 30 | 套 | 12 | 360 | 品牌：浙绿睿、宓欣、育本、钰婕
132 | 组合接头导线 | 长度分别为200㎜、300㎜、400㎜；一头为单芯4㎜纯铜接线叉，一头为接线夹，接线叉开口5.9㎜，纯铜导线；宜用不同线色 | 30 | 套 | 12 | 360 | 品牌：浙绿睿、宓欣、育本、钰婕
133 | 镊子 | 1、不锈钢或不锈铁，小号125mm | 5 | 支 | 6 | 30 | 品牌：浙绿睿、宓欣、育本、钰婕
134 | 光具座 | 导轨长 1000 mm，导轨和滑块均为金属 件，滑块在导轨上应滑行自如，无阻滞现象。金属标尺刻度900 mm，分度值l mm。光源出口处照度应≥500 1x，500 mm 处照度≥300 1x。附件包括双凸透镜 2 件，平凸透镜 1 件，双凹透镜 1 件，“1”字屏 1 件，白屏 1 件，插杆 5 根，带支架毛玻璃屏 1 件，烛台 1 件，宜配 F 光源。各器件易于装配、固定及拆卸 | 2 | 套 | 494 | 988 | 品牌：浙绿睿、宓欣、育本、钰婕
135 | 光的传播、反射、折射实验器 C | 由能显示光路的透明材料制成的半圆玻砖、角度板、2 个条形玻砖、2 个半导体激光光源（不加扩束镜，1 个为入射光源， 1 个提供法线）等组成，表盘直径≥300 mm | 1 | 套 | 468 | 468 | 品牌：浙绿睿、宓欣、育本、钰婕
136 | 玻璃砖 | 外形尺寸：上底长为 35 mm，两底角为 60°±0.5°和 45°±0.5°，高度为 35mm± 1 mm，厚度为 15mm±1 mm；上下两面底面平行度为 0.10 mm；以抛光的梯形面为基标准面，上、下两底面、两斜面与基准面垂直度为 0.1 mm；玻璃砖中的一梯形面为粗加工面，光洁度为 V5，上下里底面、两斜面及另一梯形面为精加工面，应进行抛光处理；一般质量要求应符合 GB 903-65《无色光学玻璃》中的要求，条纹类别为 2 类，条纹级别为 C级，气泡类别为 7 类 | 15 | 块 | 24 | 360 | 品牌：浙绿睿、宓欣、育本、钰婕
137 | 光的干涉衍射偏振演示器 | 白光光源（亮度和焦距可调）、光屏、光栅（3 个，分别为 80 线/mm、300 线/mm、 600 线/mm）、双缝 2 个、单缝 3 个、1 对带刻度的偏振滤光片、泊松亮斑。性能要求：可以观察清晰的白光干涉条纹，加上滤光片后可以观察到 5 条以上明暗相干条纹 | 2 | 套 | 1170 | 2340 | 品牌：浙绿睿、宓欣、育本、钰婕
138 | 双缝干涉实验仪 | 包含 12 V 双尖灯、红色和蓝色滤色器、彩色滤光片支架、双缝（标记双缝间距）、遮光筒（可以测得或标记双缝到光屏的距离）及测量头（带游标卡尺或螺旋测微器）；不加滤光片时可以方便地调出白光的干涉条纹，加上滤光片后可以清晰呈现 5 条以上干涉条纹 | 15 | 套 | 360 | 5400 | 品牌：浙绿睿、宓欣、育本、钰婕
139 | 偏振片 | 两片，带刻度；垂直不透光,平行透光 | 2 | 套 | 78 | 156 | 品牌：浙绿睿、宓欣、育本、钰婕
140 | 测电笔 | 1、氖泡式 | 1 | 支 | 10 | 10 | 品牌：浙绿睿、宓欣、育本、钰婕
141 | 一字螺丝刀 | 1、Φ3mm或Φ6mm | 1 | 支 | 10 | 10 | 品牌：浙绿睿、宓欣、育本、钰婕
142 | 十字螺丝刀 | 1、Φ3mm或Φ6mm | 1 | 支 | 10 | 10 | 品牌：浙绿睿、宓欣、育本、钰婕
143 | 工作服 | 1、纯白色，由布料制成，防酸碱。长度不小于90cm | 2 | 件 | 69 | 138 | 品牌：浙绿睿、宓欣、育本、钰婕
小计总价（元） | [5 empty] | 102395.6
合计（元） | [5 empty] | 300365.6