## Sheet1
附件：
天柱县高酿幼儿园采购报价单
序号 | 项目名称 | 参数配置摘要 | 数量 | 单位 | 单价（元） | 金额（元） | 备注
1 | 网络监控录像机 | H.265压缩 视频分辨率 3840*2160/30Hz，2560*1440/60Hz，1920*1080/60Hz，1600*1200/60Hz，1280*1024/60Hz，1280*720/60Hz，1204*768/60Hz 视频制式 视频解码格式：H.265，Smart265，H.264，Smart264 图像质量 预览分屏：1/4/6/8/9/16/25/32画面32路 视频输出 1个HDMI接口，1个VGA接口 音频输出 1路，RCA接口（线性电平，阻抗：1KΩ） 其它接口 8个SATA接口，2个RJ45接口，1个RS-485接口，1个RS-232接口，2个USB2.0，1个USB3.0，16个报警输入，4个报警输出 | 1 | 个
2 | 监控硬盘 | 8T 3.5英寸，SATA3.0接口，7200RPM | 10 | 块
3 | 网络半球 | 4MM 红外夜视室内半球带POE 300万白光全彩 | 20 | 台
| 网络枪机 | 4MM 红外夜视室外防水枪机带POE 300万白光全彩 | 1 | 台
4 | 交换设备 | POE供电 端口数量 26口 端口描述 24个千兆电口，2个千兆SFP光口 控制端口 最大支持PoE端口数：24 网络标准 PoE标准：IEEE802.3af/at 电源电压 输入额定电压范围：100-240V 电源功率 整机最大PoE供电功率：180W | 1 | 台
5 | 传输产品 | CAT5E | 2 | 箱
6 | 机柜及辅材 | 定制 | 1 | 批
合计（元）：
注：参与报价的供应商必须接受以下条款： 1、各参与报价的供应商必须按照参数要求进行响应，不满足要求，报价无效。 2、所有产品要求原装正品行货，正规厂家原厂质保，不接受串货机、翻新机和改配机型，请供应商看清产品要求，不能满足的请勿乱报价。 3、投标人提供的产品必须满足技术参数要求，不得更改品牌及参数，不接受类似近似产品、产品中任意一项参数达不到技术参数要求的，我单位将拒签合同和拒绝验收并到平台进行投诉给予差评。 4、供货单位需包含安装费、送货费，需提供耗材对应机器免费维修一年 5、对于中标后不能按时交货和提供所需全部证书和资质的，本单位将拒绝收货，在此期间由于未能及时交货导致本单位工作不能正常开展，造成经济损失的由供应商承担。 6、由于项目紧急，中标供应商必须在中标2日内完成交货及安装调试，否则，本单位有权直接取消中标资格并给予差评和投诉且有权将该供应商列为黑名单，不再接受后期的采购竞价。 7、安装调试期内产品有任何质量问题无条件更换或者退货，使用过程当中有任何问题需60分钟到达现场解决不具备资质证书的供应商请勿乱投，否则,我单位将会把供应商列为黑名单，不再接受后期的采购竞价。