## Sheet1
二食堂电子显示屏设备采购安装参数
序号 | 设备名称 | 规格技术参数 | 单位 | 数量
1 | 户外P2.5 | 1.像素点间距：2.5±0.1mm 2.白平衡亮度：0-6000cd/㎡可调；亮度调节：0-100%亮度可调，256级手动/自动调节，屏幕亮度具有随环境照度的变化任意调整功能； 3.像素密度 单元大小为320mm×160mm的像素密度为8192点；160000Dots/㎡ 4.亮度均匀性≥98% 5.水平视角≥170°；垂直视角≥170° 6.整屛平整度≤0.1mm，模组平整度≤0.05mm 7.刷新率：≥3840Hz，支持通过配套控制软件调节刷新率设置选项 8.色温800K-18000K可调；白平衡状态下色温在6500K±5%；色温为6500K时，100%75%50%25%档电平白场调节色温误差≤100K 9.封装方式：SMD表贴三合一，铜线封装，五面黑灯，表面不反光 10.对比度≥10000：1 11.灰度等级≥14bit，红绿蓝各256级，可达16384级；采用EPWM灰阶控制技术提升低灰视觉效果，100%亮度时，14bit灰度;70%亮度，14bit灰度:50%亮度，14bit灰度:20%亮度，12bit灰度，显示画面无单列或单行像素失控现象;支持0-100%亮度时，8-14bits灰度自定义设置 12.峰值功耗≤526W/m²；平均功耗≤123W/m² 13.屏幕表面光反射率，照度=10Lux/5600K条件下，显示屏屏幕表面光反射率（单位面积反射亮度）＜3.0cd/m² 14.防护性能：具有防静电、防电磁干扰、防腐蚀、防霉菌、防虫、防潮、抗震动、抗雷击等功能；具有电源过压、过流、断电保护、分布上电措施、防护等级达到IP65、为不影响屏体周边人员的健康，要求投标人所投LED显示屏在正常工作中，显示屏1m范围内，前后左右4个位置噪音不大于1.4dB；所投LED显示屏观看舒适度需符合：“人眼视觉舒适度(VICO)1级，基本无疲劳感。 15.所投LED显示屏的灯管耐焊耐热：灯珠引脚无氧化,焊接正常,灯珠胶体正常,点亮正常；灯管抗静电(ESD)测试：HBM模式:ESD>2000V,灯珠点亮无异常；灯管红墨水试验：纯红墨水常温浸泡24h,无渗透,灯管气密性良好。 16.防电击等级依据GB4943.1标准，使用基本绝缘作为基本安全防护，同时使用保护连接和保护接地作为附加安全防护，达到防电击保护I类设备 17.产品采用高端芯片，可智能调节正常工作与睡眠状态下的节能效果（动态节能，智能息屏），开启智能节电功能比没有开启，节能50%以上。 18.长时间没有使用屏体，屏体自动切入除湿模式，通过预热灯珠，蒸发掉灯珠内部湿气，使屏体从10%到100%亮度逐步显示，达到保护LED灯 19.具有SELV电路，在SELV电路中任何两个导体之间或任何一个这样的导体和地之间的电压的限值为：正常工作条件下，不超过42.4V交流峰值或60V直流值单一故障条件下，在200ms后不超过42.4V（30V有效值）交流峰值或60V直流值，并且在200ms内其极限值不超过71V（50V有效值）交流峰值或120V直流值 20.、显示屏所使用的材料及元器件均符合《SJ/T11363-2016电子信息产品中有毒有害物质的限定要求》符合环保要求的相关声明，根据《GB/T27050.1-2006合格评定供方的符合性声明第1部分：通用要求》 和《GB/T27050.2-2006合格评定供方的符合性声明第2部分：支持性文件》 21.为保证产品使用安全，静电电压衰减期（±1000-±100V）≤2S；摩擦起电电压¦V¦≤100V 22.为保证产品信息传输稳定性，辐射干扰和传导干扰，均需符合GB/T9254-2021 ClassB限值要求 注：以上1-22技术参数需提供由第三方权威检测机构出具带有“CNAS”、“CMA”、“ilac-MRA”标志的检测报告（提供相关证书复印件并加盖制造商公章）和针对项目提供原厂授权书及售后承诺函。 资质要求： | ㎡ | 6.76
2 | 全彩电源 | 电源板，模组供电，稳压模块220V200W 4.5-5V 40A | 台 | 33
3 | 定制视频处理器 | 1. 是专业级LED显示屏控制设备；具备强大的视频信号接收和处理能力，最大可接收 1920×1200像素的高清数字信号；支持HDMI和DVI高清数字接口，多路信号间无缝切换；支持视频源任意缩放和裁剪。具备20个千兆网口输出，单机可支持最宽4096像素或最高2560像素的LED显示屏。同时，Z20具备一系列丰富实用的功能，提供灵活的屏幕控制和高品质的图像显示，可完美 应用于小型LED显示屏。 2. 具有20类视频输入接口，包括1路HDMI和2路DVI； 3. 最大输入分辨率1920×1200@60Hz，支持分辨率任意设置； 4. 最大带载1300万像素，最宽可达4096点，或最高可达2560点； 5. 支持对视频信号任意切换，裁剪，拼接，缩放； 6. 支持画面偏移； 7. 支持独立音频输入； 8. 支持亮度和色温调节； 9. 支持低亮高灰，能有效地保持低亮下灰阶的完整显示； 10. 支持HDCP高带宽数字内容保护技术； | 台 | 1
4 | 接收卡 | 1. 集成HUB75，无需再配转接板，更方便，成本更低； 2. 减少接插连接件，减少故障点，故障率更低； 3. 支持常规芯片实现高刷新、高灰度、高亮度； 4. 全新灰度引擎，低灰度表现更佳； 5. 细节处理更完美，可消除单元板设计引起的某行偏暗、低灰偏红、鬼影等细节问题； 6. 支持14bit精度的色度、亮度一体化逐点校正； 7. 支持所有常规芯片、PWM芯片和灯饰芯片； 8. 支持静态屏、1/2~1/64扫之间的任意扫描类型； 9. 支持任意抽点，支持数据偏移，可轻松实现各种异型屏、球形屏、创意显示屏； 10. 单卡支持24组RGB信号输出； 11. 支持超大带载面积，单卡带载128*512，256*256； 12. 先进设计，优质元器件，全自动高低温老化测试，零故障出厂； 13. 支持DC 3.3V~6V超宽工作电压，有效减弱电压波动带来的影响； | 张 | 11
5 | 播控软件 | 1）支持刷新率优先、灰度优先、亮度优先多种显示模式适应各类使用现场； 2）支持显示屏亮度自动调节，软件调节，手动调节多种模式； 3）支持常规箱体、复杂箱体、异形箱体DIY构造； 4）支持灯板信息回读显示、支持接收卡参数回读显示、显示屏连接图回读显示； 5)支持复杂显示屏位置任意构造，支持多屏统一配置管理； 6）支持屏体硬件工作状态实时监控，如发送卡，接收卡，DVI视频信号、温度、电压等等； 7）支持逐点亮色度校正、亮暗线消除校正、多批次模组智能校正； 8）支持校正数据管理、支持数据上传、擦除、融合、备份等； 9）支持屏体信息云监控显示，可通过手机、PAD随时随地掌握屏体工作状态； 10）支持各大IC厂商的各档IC调试，支持智能IC扩展属性调节，支持灯板flash管理； | 套 | 1
6 | 户外音柱 | 专业全天候音柱2只、定压功放机1台、安装辅材一批 | 套 | 1
7 | 显示屏结构 | 定制钢结构 +包边 | ㎡ | 7
8 | 辅材 | 数据排线、数据网线、成品电缆线、配件等 | ㎡ | 7
9 | 人工费及运输费 |  | ㎡ | 7
10 | 综合布线 |  | 项 | 7