## Sheet1
附件1
黎平县城关第一小学食堂设备采购清单
金额单位：元
序号 | 采购项目 | 品牌 | 参 数 | 单位 | 数量 | 单价 | 金额
1 | 食堂单头电炒锅 | 富士龙 | 采用优质磨砂不锈钢板制作，面板 1.5mm，侧板 1.0mm。功率30KW；380Vφ100CM 大锅。IPX4 标准设计，四面可直接喷淋，能 效高达 92%以上，加热面积更大更均匀，适合大容量汤桶集中密封接线盒设计，有防静电线圈设计杜绝漏电静电，多重屏蔽防辐射设计，金属“框加式结构”能承受 800℃极限高温坠器耐用，宽电压设计，有无锅检测功能，多档火力动态显示，有防尘网，风机延时 2 分钟关断的，散热彻底，背板，炉脚拆卸式设计。 | 台 | 6
2 | 蒸饭柜（24盘） | 天龙 | 双门 24 盘全不锈钢机体豪华美观、高强度门锁安全可靠整体发泡保温节能一次成型内 J 自动补水装置高效发热管。电压：220V 功率:12KW；最大蒸饭能力(KG）:米饭 72-96，面点 48-72，4排骨 96-120，输入蒸汽压力:0.02MPa；蒸饭时间:25-50 分钟 | 台 | 7
3 | 大型洗碗机 | 美示 | 5.2m*1.9m*0.85m，斜插式双缸、双喷淋、单烘干。 | 套 | 1
4 | 双门高温热风循环消毒柜 | 奥克莱斯 | 特设超温保护，有效控制柜内温度，多重保护装置，采用热同 风循环方式高效节能，杀菌无死角，寿命长.对各种细菌、病毒、破坏，乙肝表面抗原的杀火率为 99.9 版，杀毒效果符合国家标准要求，电压：220V，功率:2400W. | 台 | 10
5 | 11KW风机 | 九州 | 柜芯采用美国“猪笼心”；柜壳采用镀锌板，1.2mm；风柜骨架采用L40×40×3.5—L50×50×4.5 国标角铁；香港轴承、皮带、皮带轮。 | 台 | 1
6 | 20000风量净化器 | 鑫纬度 | 风量：20000M³ | 台 | 1
7 | 切肉机 | 精锋 | 采用优质磨砂不锈钢板制作。生产能力：200KG/H；额定电压： 220V；默认刀距：3.5mm；额定频率：50HZ；机器重量：约 50KG； 配置功率：1800W； | 台 | 3
8 | 切菜机 | 吴鹰 | 采用优质磨砂不锈钢制作 1.2mm 绞切两用机电电压:220V 功 率:1.IKW 尺小:550*390*800。 | 台 | 3
9 | 煲汤桶 | 正联 | 采用优质磨砂不锈钢制作，面板板厚 1.5mm，侧板板厚 1.2mm， 全无缝焊接技术，产品特性:节能效率高，低噪音，无行染、 重立体防辐射所蔽设计、国家专利线盘，大力更均匀。功 率:12Kw，电压:380V。 | 台 | 5
10 | 圆形保温桶 | 欧式 | 外桶（直径*高：33cm*36.5cm） 内桶（直径*高：29cm*32cm） 重量3.3kg | 个 | 300
11 | 不锈钢碗 | 厂制品 | 304不锈钢，双层真空防烫、碗口直径16cm。 | 个 | 4200
12 | 四格保温台 | 厂制品 | 采用优质磨砂不锈钢制作，面板 1.2mm，侧板 1.0mm，配冲压盆份数带盖，不锈钢调节脚，配置温控器可调节温度，温度均匀， 保温性能好，结构合理，卫生清洁耐用，拆卸方便，静音型趟门设计，门梭槽一次成形，门拆卸方便，标准符合国家规范及 行业标准，额定电压 220V，额定功率3000w，可调子弹脚Ф38*1.0mm 不锈钢，搪门 1.0mm 不锈钢板，加强筋 1.0mm 不锈钢，子弹脚Ф38mm 不锈钢。 | 台 | 3
13 | 切菜双层工作台 | 厂制品 | 210cm*90cm，磨砂不锈钢板，面板1.2mm，配豪华不锈钢调节脚，可切、可砍 | 个 | 3
14 | 不锈钢烟罩13米，厂家定制0.9-1.2厚度 | 厂制品 | 采用0.9-1.2mm厚优质不锈钢板，每一米配置两个隔油网。 | 米 | 13
15 | 不锈钢付烟罩13米，厂家定制0.9-1.2厚度 | 厂制品 | 采用0.9-1.2㎜厚镀锌板制作。 | 米 | 13
16 | 不锈钢油网，厂家定制0.9-1.2厚度 | 厂制品 | 采用0.9-1.2㎜厚镀锌板制作。 | 块 | 26
17 | 烟管500*500，厂家定制0.9-1.2厚度 | 厂制品 | 采用0.9-1.2㎜厚不锈钢制作。 | 米 | 24
18 | 弯头500*500，厂家定制0.9-1.2厚度 | 厂制品 | 采用0.9-1.2㎜厚不锈钢制作。 | 个 | 5
19 | 喇叭口，厂家定制0.9-1.2厚度 | 厂制品 | 采用0.9-1.2㎜厚不锈钢制作。 | 米 | 4
20 | 风机净化器支架 | 厂制品 | 依据现场尺寸定制 | 套 | 2
21 | 软接 | 厂制品 | 依据现场尺寸定制 | 个 | 1
22 | 风机电源箱 | 厂制品 | 功率/电压：11kw/380v | 台 | 1
23 | 合计