## 海康300万非POE存储1个月 (hidden)
视频监控系统配置清单
序号 | 产品名称 | 设备参数 | 产品型号 | 品牌 | 单位 | 数量 | 单价 | 总价 | 备注
一、前端产品
1 | H265 300万 网络摄像机 | • 最高分辨率可达2304 × 1296 @20 fps • 支持用户登录锁定机制，及密码复杂度提示 • 支持SmartIR，防止夜间红外过曝 • 1个内置麦克风，高清拾音 • 支持背光补偿，强光抑制，3D数字降噪，数字宽动态，适应不同监控环境 • 支持ROI感兴趣区域增强编码 • 采用高效阵列红外灯，使用寿命长，红外照射最远可达50 m • 支持ONVIF（PROFILE S），ISAPI，SDK，GB28181协议，支持萤石平台接入 • 符合IP66防尘防水设计，可靠性高 | DS-IPC-B13HV2-IA | 海康威视 | 台 | 32 | 213 | 6816
2 | 枪机支架 | 2205 |  | 海康威视 | 个 | 32 | 13 | 416
3 | 电源 | 1202 |  | 海康威视 | 个 | 32 | 18 | 576
4 | 海康威视交换机 | 海康8口交换机 | DS-3E0508-E | 海康威视 | 台 | 5 | 135 | 675 | 实际用量
5 | 海康威视交换机 | 16口千兆核心 | DS-3E0516-E | 海康威视 | 台 | 1 | 385 | 385 | 实际用量
小计： | [7 empty] | 8483
二、中心管理
1 | H.265网络存储设备 双网口（NVR） | a) 解码性能强劲，基础8路1080P解码性能，开启增强模式后最高可提升至16路1080P（需搭配海康400W以上相机使用） b) 专为高分辨率相机接入所打造，最大支持800万相机接入； c) 硬盘支持全面升级，最大支持满配8T硬盘，进一步延长录像时间； d) 平台接入协议丰富，支持萤石、Ehome2.0、ISUP5.0以及GB28181协议，轻松实现平台接入； e) 对外接口一应俱全，满足各类外设接入需求； •2U 标准机箱，支持机架安装； •8盘位，最大支持8TB硬盘 •支持1个HDMI 4K输出 +1个VGA异源高清1080P输出 •支持8路1080P解码，开启增强模式后最高可提升至16路1080P（需搭配海康400W以上相机使用） •支持H.265、H.264混合解码，最大支持接入8MP高清IPC •2个千兆网口 •自带16进4出报警口 •2个USB2.0接口+1个USB3.0接口 | DS-8864N-R8 | 海康威视 | 台 | 1 | 2360 | 2360 | 64路8盘
2 | 海康威视6TB硬盘 | 海康威视监控专用硬盘 | WD60PURX/6T/IntelliPower/3.5"/SATA/WD/渠道 | 海康威视/西数 | 块 | 7 | 900 | 6300 | 存储1个月以上
3 | 32寸监视器 |  |  | 帧田 | 台 | 1 | 1300 | 1300
小计： | [7 empty] | 9960
三、线材及辅材
1 | UTP网线 | 海康五类国标 | 五类网线 | 海康威视 | 箱 | 0 | 360 | 0 | 实际用量
2 | 其他辅材 | 水晶头、配件，管材接头等 |  | 国产 | 批 | 0 | 0 | 0
3 | 电源 | [6 empty] | 0
小计： | [7 empty] | 0
A | 器材总价 | [6 empty] | 18443
B | 安装调试费 B=A*
C | 税金 C=(A+B)*5%
D | 工程总造价 D=A+B+C | [6 empty] | 18443

## 人员通道
人员通道配置清单
序号 | 产品名称 | 设备参数 | 产品型号 | 品牌 | 单位 | 数量 | 单价 | 总价 | 备注
一、人员通道
1 | 人员通道（右） | • 外设选配：设备支持选配权限板、明眸、读卡器、二维码等多种外设，实现多样化的认证方式 • 通行模式：设备支持进出方向通行状态（受控、常开、常闭、感应、无障碍）的灵活配置 • 交叉通行：一方通行后在未关门前对向认证通过，门翼保持不动，由对向人员通行结束门翼再关闭； • 管控模式：设备可根据实际管控需求设置警戒模式与宽松模式，默认为宽松模式； • 自动复位：设备具有自动复位功能，开门后在规定的时间内未通行，系统将自动取消用户的本次通行的权限，可设定通行时间； • 记忆模式：设备支持记忆模式，可实现连续快速通行； • 消防联动：设备具有消防联动接口，当消防信号触发时，门翼自动打开，快速引导人员疏散； • 断电通行：设备可选配超级电容，断电时门翼自动打开，人员可自由通行，防止恐慌； • 远程控制：设备可选配遥控器支持远程控制；遥控器支持一对多，一个遥控器同时控制最多6个通道，空旷条件下遥控距离不低于30m； • 机械防夹：设备具备防夹功能，在门翼复位的过程中遇阻时电机自动停止工作,防止人员受伤； • 红外防夹：设备具备红外防夹功能，在门翼复位的过程中检测到红外触发时电机自动停止工作,防止人员受伤； • 防冲撞：设备具备防冲撞功能，在没有接收到开门信号时，若受到不超过40N•m的冲击力，门翼保持锁止状态； • 人数统计：设备支持人数统计功能配置，可实时获取设备进出方向总人数； • 人机互动：在不同的通行状态下，设备不同的灯光呈现不同的状态进行区分 • 灯效显示：无门翼灯；闸机指示灯绿红双色亮度可以自定义调节，符合环境要求； • 语音控制：标配仅播报固定声音，设备支持语音播报各类异常通行事件如尾随、反向通行、翻越等；配置权限板时具备文字转语音（TTS）和语音合成技术； | DS-K3B300L-R/Pa/L | 海康威视 | 台 | 1 | 1990 | 1990
2 | 人员通道（中） | • 外设选配：设备支持选配权限板、明眸、读卡器、二维码等多种外设，实现多样化的认证方式 • 通行模式：设备支持进出方向通行状态（受控、常开、常闭、感应、无障碍）的灵活配置 • 交叉通行：一方通行后在未关门前对向认证通过，门翼保持不动，由对向人员通行结束门翼再关闭； • 管控模式：设备可根据实际管控需求设置警戒模式与宽松模式，默认为宽松模式； • 自动复位：设备具有自动复位功能，开门后在规定的时间内未通行，系统将自动取消用户的本次通行的权限，可设定通行时间； • 记忆模式：设备支持记忆模式，可实现连续快速通行； • 消防联动：设备具有消防联动接口，当消防信号触发时，门翼自动打开，快速引导人员疏散； • 断电通行：设备可选配超级电容，断电时门翼自动打开，人员可自由通行，防止恐慌； • 远程控制：设备可选配遥控器支持远程控制；遥控器支持一对多，一个遥控器同时控制最多6个通道，空旷条件下遥控距离不低于30m； • 机械防夹：设备具备防夹功能，在门翼复位的过程中遇阻时电机自动停止工作,防止人员受伤； • 红外防夹：设备具备红外防夹功能，在门翼复位的过程中检测到红外触发时电机自动停止工作,防止人员受伤； • 防冲撞：设备具备防冲撞功能，在没有接收到开门信号时，若受到不超过40N•m的冲击力，门翼保持锁止状态； • 人数统计：设备支持人数统计功能配置，可实时获取设备进出方向总人数； • 人机互动：在不同的通行状态下，设备不同的灯光呈现不同的状态进行区分 • 灯效显示：无门翼灯；闸机指示灯绿红双色亮度可以自定义调节，符合环境要求； • 语音控制：标配仅播报固定声音，设备支持语音播报各类异常通行事件如尾随、反向通行、翻越等；配置权限板时具备文字转语音（TTS）和语音合成技术； | S-K3B300L-M/Pa/L | 海康威视 | 台 | 1 | 1990 | 1990
3 | 人员通道（左） | • 通行模式：设备支持进出方向通行状态（受控、常开、常闭、感应、无障碍）的灵活配置 • 交叉通行：一方通行后在未关门前对向认证通过，门翼保持不动，由对向人员通行结束门翼再关闭； • 管控模式：设备可根据实际管控需求设置警戒模式与宽松模式，默认为宽松模式； • 自动复位：设备具有自动复位功能，开门后在规定的时间内未通行，系统将自动取消用户的本次通行的权限，可设定通行时间； • 记忆模式：设备支持记忆模式，可实现连续快速通行； • 消防联动：设备具有消防联动接口，当消防信号触发时，门翼自动打开，快速引导人员疏散； • 断电通行：设备可选配超级电容，断电时门翼自动打开，人员可自由通行，防止恐慌； • 远程控制：设备可选配遥控器支持远程控制； • 电机驱动：设备采用直流无刷电机，电机运行寿命300万次以上 • 机械防夹：设备具备防夹功能，在门翼复位的过程中遇阻时电机自动停止工作,防止人员受伤； • 红外防夹：设备具备红外防夹功能，在门翼复位的过程中检测到红外触发时电机自动停止工作,防止人员受伤； • 防冲撞：设备具备防冲撞功能，在没有接收到开门信号时，若受到不超过40N•m的冲击力，门翼保持锁止状态； • 开门角度：默认88度； • 人数统计：设备支持人数统计功能配置，可实时获取设备进出方向总人数； • 人机互动：在不同的通行状态下，设备不同的灯光呈现不同的状态进行区分 • 灯效显示：指示灯亮度可以自定义调节，符合环境要求； • 语音控制：标配仅播报固定声音；配置权限板时具备文字转语音（TTS）和语音合成技术； | DS-K3B300L-L/Pa/L | 海康威视 | 台 | 1 | 1990 | 1990
4 | 摆臂（亚克力） | • 不包含门翼固定螺钉（随整机发货） • 门翼边缘F无导角 • 门翼保护膜为原生膜，可能存在加工中产生的划痕，门翼安装后把保护膜撕除即可 | DS-K3B3X0L-Dp65/2/L | 海康威视 | 对 | 2 | 200 | 400
5 | 人脸设备终端 | • 7英寸，液晶触摸显示屏，屏幕比例9：16，屏幕分辨率600*1024； • 采用200万宽动态双目摄像头，面部识别距离0.5~2米，支持照片视频防假，支持远程视频预览； • 支持静态或动态二维码识别（4200或互联APP生成的二维码）注：需选配增加二维码识别模块； • 采用星光级图像传感器，无需白光补光灯，在暗光或无光环境下人脸识别效果不受影响； • 设备支持多种认证方式：刷卡、指纹、人脸、密码、刷卡+密码、刷卡+指纹、刷卡+人脸、刷卡+指纹+密码、刷卡+指纹+人脸、刷卡或指纹、指纹+密码、指纹+人脸、指纹+人脸+密码、指纹或人脸、人脸+密码，二维码，蓝牙（需搭配不同的配件模块实现多种认证组合）； • 设备支持单人或多人识别功能，多人识别最多支持5人同时认证； • 设备支持多重认证（不同人员的人脸、卡片、指纹）功能、超级密码（卡/指纹）开门、中心远程开门、多重认证+平台远程认证（N+1）开门功能、多重认证+超级密码开门； • 设备支持口罩检测模式，可配置提醒戴口罩或强制戴口罩模式，同时可关联门禁控制； • 支持NTP校时、手动校时、自动校时功能、在线升级功能 • 支持配置呼叫房间号或一键呼叫室内机或管理机；支持和门口机或管理机进行双向对讲；支 持副门口机或围墙机模式； • 支持接入海康互联APP ，实现云门禁，云考勤,云对讲功能配置，实现公网内应用 | DS-K1T670M | 海康威视 | 台 | 4 | 2020 | 8080
6 | 通用通道支架 | • 该款支架安装时支持0度和15度仰角安装，安装后不可调节 • 该支架为防水支架，没有配连接延长线 • 支持背板86孔位的人脸设备安装（342.F40,F70.F71,F72)，搭配人员通道-Pa人脸孔位 | DS-KAB3-ZU | 海康威视 | 台 | 4 | 100 | 400
7 | 人脸门禁遮阳罩 | 造型美观、安装便捷，为人脸门禁一体机遮阳使用。 • 人脸门禁一体机室外使用时，必须搭配遮阳罩。 • 适配型号：F72全系列产品 | DS-K1ZF72 | 海康威视 | 台 | 4 | 80 | 320
8 | 千兆交换机 | • 提供5个千兆电口 • 线速转发、无阻塞设计 • 存储转发交换方式 • 即插即用 • 精美塑壳设计 | DS-XS05GD | 海康威视 | 台 | 2 | 100 | 200
9 | 网线 | • 支持千兆以太网信号传输 • 无氧铜芯，直流电阻小，信号衰减小 • PVC阻燃护套，耐磨、抗拉强度高，安全有保障 • 均匀双绞结构，产品性能稳定，有效降低干扰，确保信号传输质量 • 符合RoHS 2.0 和Reach认证 | DS-1LN5E-S/E | 海康威视 | 米 | 80 | 3 | 240
10 | 电源线 | • 无氧铜线芯，电阻低，导电性强，传输损耗低，发热小，更省电。 • 环保绝缘、护被，耐磨耐拉伸，抗潮防冻，抵抗各种恶劣气候，可靠耐用。 • 线芯同心度高，绝缘和护套厚度均匀，防止击穿，符合国家3C认证，全力保障用电安全。 • 线芯绝缘颜色鲜艳，便于区分，便于施工识别。 • 符合RoHS 2.0 环保认证。 • 适用于家庭、酒店、城市建设、工程装修、监控供电、音响布线、道闸供电等应用场景。 | DS-1RVV2C075/E | 海康威视 | 米 | 80 | 3 | 240
11 | 辅材 | 线槽、线管、开槽、电胶布、螺丝等 | 辅材 | 国优 | 批 | 1 | 500 | 500
12 | 安装调试费 | 安装、调试、培训 | 安装调试 | 国优 | 通道 | 1 | 1650 | 1650
小计： | [7 empty] | 18000

## 车牌识别
同进同出配一台广告道闸报价表
一、 出入口设备（PARK-2020）
序号 | 设备名称 | 配置/说明 | 设备型号 | 品牌 | 单位 | 数量 | 单价(元) | 小计(元) | 说明
1 | 出入口道闸 | 直流无刷广告道闸（含5米广告杆） | CSD-916 | 传森 | 台 | 1 | 8000 | 8000 | A3钢箱体，箱体采用汽车烤漆工艺永久不掉色，具有车队记忆功能，电机功率140W,绝缘等级E级，环境温度-30~50℃，电源电压24VDC；钣金厚度2.0MM。起落速度可调，设减速区，起落平稳。
|  | 79G雷达 | CS-VD11D | 传森 | 套 | 1 | 2900 | 2900 | 工作温度：-20～ +55℃,储存温度：-40～ +70℃,相对湿度：≤95%、无凝露,外壳：PC+ABS工程塑料,,继电器输出，车过自动落闸，防砸车和人。
2 | 出入口控制机 | 高清硬识别一体机 | CSD-RMS06 | 传森 | 台 | 1 | 3000 | 3000 | 300W像素1080P，含主控、摄像机、镜头、护罩、内置补光灯，车牌识别率99.8%，支持SD卡储存，黑白名单，识别多种类型车牌,可支持多种类型车牌识别，包括：民用车牌，警用车牌，2013式新军用车牌，2013式武警车牌，粤港、粤澳两地牌，个性化车牌，TCP/IP通讯，,触发方式；地感触发、视频流触发，内置车牌识别算法，全帧率（25帧/秒）视频与图片抓拍，网络中断时，相机、道闸可独立完成出入口控制， 含语音播报功能，400*444*70mm，广告语最多支持字符：80个，动态语音最多支持汉字：14个，通讯方式：10/100M以太网，相对气压：86KPa~106KPa，内置语音模块、同步语音提示，环境温度：-40~70℃，相对湿度：5%~90%，功耗：＜30W，工作电压：AC220V±10% 50HZ，防水等级：IP54，支持脱机功能。
|  | 金色彩屏一体机箱 | CS-SBJX | 传森 | 台 | 1
|  | 开关电源 | 5V10A | 创联 | 个 | 1
|  | 补光灯 | CS-BG05 | 传森 | 个 | 1
|  | 红绿显示屏 | CS-LED08 | 传森 | 块 | 1
|  | 语音提示 | CS-AUDIO01 | 传森 | 套 | 1
小计 | [7 empty] | 13900