## Sheet1
福建彩虹户外P10单红材料价格清单
设备名称 | 规格及型号 | 数量 | 单位 | 单价 | 金额（元） | 备注
LED模组 | 320*160 | 300 | 张 |  |  | 产品名称: 户外P10单红表贴 规格型号: P10(1R)-V706E(32*16) 1. 户外P10恒流四扫单红色模组主要是由红色LED组成矩阵，然后再固定到塑胶套件上而成； 2. 此模组含有驱动芯片和输入缓冲芯片，连接到LED显示屏控制系统即可显示文字信息等； 3. 此模组可以按水平和垂直方向任意拼接，从而拼成不同大小的显示屏； 4. 用高亮度的LED和优质的塑胶件 5. 高对比度可达到良好的显示效果 6. 重量轻易于安装、拆卸 7. 采用恒流方式驱动LED 8.像素间距为10mm，共有32*16个像素点，每个像素点由1R组成 9.封装：2835， 颜色：R， 亮度：600mcd， 波长：620-627nm， 10. 像数点间距 10.0mm 像素密度 10000Dots/㎡ 11.像素构成 1R 模组分辨率 32*16=512Dots 12. 尺寸(长*宽*厚) 320.0*160.0*28.5mm 重量0.265kg±0.05kg 13. 结构特点 灯驱合一 套件材料 聚碳酸脂PC料 14.输入电压(直流)4.8-5.5V 最大电流 3.4A±0.1A 15. 模组功率 ≤17.0W 驱动方式 1/4扫恒流驱动 16.最大功耗 400w，平均功耗 200w 17. 防护等级(正面) 65IP 18. 亮度 ≥600 cd/㎡ 亮度均匀性 ＞0.95 19. 屏幕水平视角：80±10度 屏幕垂直视角 45±10度 20. 最佳视距 ≥10.0m 盲点率 小于万分之三 21.最大功耗 ≤469W/㎡ 使用环境 户外 22.系统控制参数 灰度等级 0-128可选 显示颜色 256种 23.换帖频率 ≥60帖/秒 刷新频率 ≥75Hz(全灰度场) 24. 控制方式 计算机控制，逐点一一对应，视频同步，实时显示 亮度调节 256级手动/自动 25. 输入信号 DVI/VGA，视频(多种制式)RGBHV、复合视频信号、S-VIDEOYpbPr(HDTV) 26.系统工作特性 使用寿命 ≥10万小时 平均无故障时间 ≥1万小时 27. 衰减率(工作3年) ≤20％ 连续失控点 0 28. 离散失控点 ＜0.0001，出厂时为0 盲点率 ＜0.0001，出厂时为0 29. 工作温度范围 -20至50℃ 工作湿度范围 10％至90％RH 30.防护性能 超温/过载/掉电/图像补偿/各种校正技术/过流/过压/防雷(可选项) 31.保修年限 贰年免费返厂维修(具体以产品购销合同签订为准) 32. 屏幕水平平整度 ＜1mm/㎡ 33.屏幕垂直平整度 ＜1mm/㎡
电源 | 4.5V40A | 35 | 台
异步卡 | 128WU3200A | 1 | 张
挂钩+膨胀螺丝 |  | 8 | 套
边框 | 9045 | 6 | 根
方管 | 2040 | 9 | 根
直接 | 9045 | 8 | 套
拐角 | 9045 | 4 | 个
安装人工费/辅材 |  |  | 批 | 1
合计 |  |  |  |  | 0
模组排列：长50张*高6张=300张，含边尺寸：长16.09*高1.05=16.89㎡
(免费质保2年）