## 列表1
警用设备采购清单
序号 | 名称 | 品牌型号 | 技术参数 | 单位 | 数量
1 | 访客机 | 海康威视 DS-K5033CW-MP | 1、★支持单屏以及双屏型号，屏幕尺寸为10.1寸或15.6寸可选；10.1寸屏分辨率不小于1280*800，15.6寸屏分辨率不小于1920*1080；屏幕最大亮度应≥100cd/㎡；屏幕（含镜头）支持上下旋转，旋转角度45°（以公安部检测报告为准） 2、★设备应配有指示打，具有如下接口：LAN、WIFI双网络；RJ45*1；RS485*1；RS232*1；USB Type A*3；IO输入*1；门锁输出*1；（以公安部检测报告为准） 3、内置扬声器*1；TF卡槽*1；开关机键*1； 4、HDMI*1系统及各主要组成部分应有表明其工作正常的自检功能；有指示灯提示设备工作状态； 5、UI界面有网络连接状态及布防状态提示支持通过平台进行访客预约； 6、预约访客信息包括：姓名、性别、手机号码、证件类型、证件号码、车牌号、访客单位、来访事由、来访时间、离开时间、来访区域、被访人、备注等信息； 7、访客信息支持自定义项，自定义项可由用户更改名称；可配置各信息项是否显示、是否必选；支持预约访客登记，可通过输入预约码、手机号（后4位）或刷身份证来启动登记； 8、预约访客登记时可自动填充已预约的信息； 9、对于刷身份证的访客，可获取身份证信息自动填充到登记信息中； 10、之前登记过的访客，再次来访登记时，可获取历史信息自动填充到登记信息中。应支持人脸识别功能，现场抓拍人脸照片与本地人脸库照片或身份证内照片进行比对，进行人员身份核验； 11、应支持联网与后端平台对接，实现人脸比对功能；支 12、支持在0.0011ux低照度无补光环境下正常实现人脸识别，适应强光、逆光、暗光等条件的人脸识别； 13、应支持侧脸，遮挡，模糊，表情，戴眼睛等实际场景识别；应支持用户人脸数据下发及人脸识别双线程同步工作； 14、设备垂直及水平区域人脸识别范围应能设置； 15、人脸在各角度偏转±45°，应能进行人脸识别，并且该识别角度应能支持设置； 16、人脸识别应支持多阈值设置。人脸比对时间应<120ms具有打开或关闭知情确认功能； 17、知情确认功能开启时，用户进行身份核验时在设备屏幕展示关于收集个人信息的知情同意书，需要用户同意才能进行核验； 18、支持通过屏幕按键选择同意，也支持屏幕上手写签名留底。刷卡时设备有蜂鸣器提示；支持比对结果语音提示； 19、支持TTS文字转语音功能来自定义认证结果播报应支持设备本地比对结果用户信息脱敏显示功能开启/关闭，即隐藏姓名及身份证信息； 20、应支持防假体攻击功能，对视频、电子照片、打印照片应能防伪，活体检测准确率应≥99.5%设备应能离线存储30万条访客记录； 21、★设备支持静态二维码识别；二维码识读装置应能对由512个字符生成的二维码进行识读；采用独立二维码识别模块；扫码距离>5cm（以公安部检测报告为准） | 台 | 1
2 | 执法记录仪 | 海康威视 DSJ-HIKB1A1-SF | 1、可重复充电次数应大于 300 次，充放电300次时电池容量衰减不应大于20%设备在正常工作条件下应能安全工作，受热后不应起火，点燃时不应蔓延，操作人员接触到可触及件时不应有烫伤的危险。 2、正常工作条件下，工作4h,后，可触及零部件的温度不应超过该部件的允许温升值。 3、采用内置电池供电，待机时间≥300h. 4、支持双码流，1路进行本地录像的同时，另1路向平台或指定地点上传视频信息。 5、★具有人脸抓拍功能，自动从摄录场景中抓取到人员头肩照、全景照;支持上传抓拍的人脸图片，显示上传状态，并接收布控平台对布控人员的告警信息下发，显示人员告警信息。（以公安部检测报告为准） 6、★具有设备本地人脸识别功能;支持静态人脸图像数据及批量导入人脸图像数据，导入数量≥80000个;（以公安部检测报告为准） 7、人脸抓拍有效距离≥4m;车牌抓拍有效距离≥10m。 8、支持与同一群组内设备之间实现群组对讲，同一时间只有一台设备可以讲话 9、支持与同一群组内设备实现一对一双向音视频通话; 10、支持给同一群组内设备发送文字、图片、视频文件等消息;能够随时对用户进行动态的重新编组，可以把某些用户或用户组重新编成一个大组。 11、执法记录仪采用内置不可更换电池供电，在视频分辨率为 1280×720下满足连续摄录时间不小于17h 12、开启4G传输功能后，在视频分辨率1280×720下可连续续航传输视频时间不小于7h 13、执法记录仪具备空录识别功能，可识别静止画面、无移动物体、连续 5 分钟视频为空录视频，并可在管理平台中进行统计管理，空录识别准确率不低于 85% 14、热启动时间应该小于23s，冷启动时间小于7s 15、★执法记录仪应能预录85s，延录300s的视频信息（以公安部检测报告为准） | 台 | 5
3 | 商务要求 |  | 1、项目承接单位能够24小时内现场服务响应； 2、2年内免费保修； 3、项目承接单位负责安装调试及所需辅材； 4、提供生产厂家的授权及售后服务承诺函。