## Sheet1
丹寨县人民法院科技法庭音频设备采购清单
序号 | 货物名称 | 品牌 | 规格型号 | 参数 | 数量 | 单位
1 | 智能环境语音处理器 | CS | CS-101H | 1.具有自动混音功能，包括增益共享型自动混音以及 门限型自动混音。具有自动增益功能，能够有效将话 筒音量保持在一定动态范围。 2.具有自动抓取啸叫点并设置陷波器陷波功能，陷波 器支持≥12 个固定点+12 个动态点，有效消除啸叫。 3.具有≥2 路网口，用于连接无线 AP 和与会议主机通 信；通过网络协议对接数字会议主机，实现音频数据 传输。 4.具有≥1 路 EXTENSION 接口，用于连接会议主机扩 展口。具有≥1 路卡侬平衡输出，≥1 路莲花非平衡输 出。具有≥1 路 RS-485 通信接口，支持对接摄像机实 现摄像跟踪。 5.具有≥1 路 RS-232 通信接口（摄像跟踪），对接中 控系统主机或摄像跟踪主机实现发言摄像跟踪功能。 6.具有≥1 路 RS-232 通信接口（语音转写），支持对 接语音转写服务器，实现语音转写功能。（提供设备 接口图佐证） 7.支持话筒同时开麦数量≥16 个有线单元+≥8 个无 线单元。 | 台 | 1
2 | 功放 | RF | G550 | 1、8Ω立体声功率≥550W×2；4Ω立体声功率≥780W×2； 2、8Ω桥接功率≥1560W×1； 3、频率范围：(1W@8Ω)20Hz-20kHz +1/-1dB； 4、总谐波失真：≤0.1%； 5、信噪比：≥100dB； 6、阻尼系数：≥180：1 7、转换速率：25V/us； 8、电压放大倍数(0.775V)：81； 9、输入阻抗：20kΩ平衡/10kΩ非平衡； 10、前面板指示：保护指示灯、削波指示灯、信号指示灯； ★11、投标型号提供省级或省级以上电子电器研究所所出具的具有CNAS机构认可的产品检测报告； ★12、提供中国认证中心认证的CQC证书，证书二维码可查，且加盖原厂鲜章。 ★13、投标型号提供产品原版彩页且加盖原厂鲜章，提供厂家针对本项目的授权原件以及售后承诺函原件。 | 台 | 2
3 | 扬声器 | RF | HD12 | 1、12寸全频音箱 2、频响范围：低频≤56Hz，高频≥20kHz 3、灵敏度（1W/1m）：≥99dB； 4、标称阻抗：8Ω； 5、指定频带内的声压级（RMS）：≥124.3dB 6、指定频带内的声压级（peak）：≥133.5dB 7、长期最大功率：450W； 8、总谐波失真（%）：≤3%（250Hz-6.3kHz） 9、覆盖角(HxV)：90º×60º ★10、以上2/5/6/8项参数需提供具有CMA、CNAS标识的产品有效检测报告并依据GB/T 12060.5-2011《声系统设备 第5部分：扬声器主要性能测试方法》及GB/T 9397-2013《直接辐射式电动扬声器通用规范》的原件扫描件加盖制造商公章（报告内有：设备名称品牌型号、产品图片、频率响应曲线图、阻抗曲线图、失真曲线图、覆盖角水平曲线图）并逐条佐证； | 只 | 4
4 | 线材 | RF |  | 卡龙头音频线等 | 批 | 1
合计金额
商务要求：1. 必须满足所有设备的品牌型号和参数要求。 2，必须上传参数内带✳号要求的授权书、售后服务承诺函及各种证书和所有检测报告。3，因工作需要供货时间必须在竞价结束后一个工作日内送货并安装调试完毕，不接受等待订货，无货供应商请勿报价，否则不予签合同并追究责任。4，为售后服务方便快捷我单位只接受黔东南州内的供应商供货。