## Sheet1
商用参数
产品类型 | 家用220V
额定流量 | 8L/min
电机类型 | 感应电机
机芯材质 | 铜
泵体 | 曲轴泵
出水管长度 | 10-20M
机身防水等级 | IPX5
电源线长 | 1.5-3m
分贝数 | 80
单电池续航时间 | 插电
外观类型 | 推车式
功率 | 3000W