## Sheet2
都匀一小会议室设备采购需求清单
序号 | 名称 | 品牌 | 型号 | 说明 | 数量 | 单位
1 | 室内高清LED显示屏 | 京东方 | BTQ025 | 屏体净尺寸（长*高）：4.16m*2.08m=8.65㎡，分辨率：2080*1040； 1.像素点间距≤2.5mm； 2.维护方式：兼容前、后维护，支持模组、接收卡的带电维护、热拔插。 3.PCB采用FR-4材质,灯驱合一,电路及表面处理采用4层盲孔设计及沉金工艺设计，OSP工艺，符合CQC13-471301-2018标准，同时具有独特的消隐、节能处理、EMC处理、智能模组存储处理功能电路，提供封面具有CNAS标识的第三方检测报告。 4.一体化驱动设计，恒流驱动，动态扫描，同步控制，点点对应，具有非线性校正显示控制和自带驱动控制方面的先进技术。 5.刷新率：3840Hz高刷新，支持通过配套控制软件调节刷新率设置选项。 6.平整度≤0.05mm；模组间相对错位值≤0.1mm，拼缝≤0.1mm。 7.亮度≥1000cd/㎡，0-100%任意可调。亮度均匀性（校正后）≥98.3%。对比度≥10000:1，提供封面具有CNAS标识的第三方检测报告。 8.中央法线上亮度=100cd/m2白场时，水平视角80°时亮度衰减率≤10%,垂直视角60°时亮度衰减率≤10%。 9.低亮高灰：支持软件实现0-100%不同亮度情况下，灰度12-16bits任意设置：100%亮度@16bits，50%亮度@14bits，20%亮度@12bits。同时支持EPWM灰阶控制技术提升低灰视觉效果，0-100%亮度时，8-16bits任意灰度设置，70%亮度时，灰度≥16bits，提供封面具有CNAS标识的第三方检测报告。 10.像素点失控（坏点或盲点）率：≤1/100000，无连续失控点 11.响应时间：纳秒级，急速响应不拖尾、无鬼影。具备消除LED显示屏鬼影和拖尾功能；画面延时≤0.5ms；最佳可视距离1m-50m。 12.功耗：峰值：≤373W/㎡，平均：≤121W/㎡，带电黑屏的睡眠功率密度：≤50W/m2，低功耗设计，具有动态节能处理,支持无信号输入自动熄屏待机，有信号时输入自动唤醒屏体。提供封面具有CNAS标识的第三方检测报告。 13.可以支持屏体多点测温：支持单个屏幕温度检测，针对大屏启动多点测温系统，均衡散热，防止局部温度过高造成色彩漂移； 14.逐点校正，可对单点或整屏的亮度、色度进行校正。校正数据存储在模组里，更换模组可自动回读校正数据。 15.色温、色域：2000K-15000K连续可调，可设冷色、暖色、标准等多档白场调节。色域≥120%NTSC，YIQ及覆盖率≥170%YUV，色温白平衡为6500K±5%。 16.LED的各色光的波长误差在±2.5nm之内，LED的各色光的亮度误差在10%之内。提供封面具有CNAS标识的第三方检测报告。 17.支持对图像清晰度、饱和度、色度调节、对比度、亮度进行综合式一键视觉修正，具备降噪、增强、运动补偿、色坐标色彩变换处理、钝化处理功能，支持HDR高动态范围图像技术显示。提供封面具有CNAS标识的第三方检测报告。 18.支持模组件亮暗线修复功能，可从软、硬两方面彻底改善困扰小间距LED安装精度造成的亮、暗线问题。 19.支持鬼影消除、第一扫偏暗消除、低灰偏色补偿、低灰均匀性、低灰横条纹消除、慢速开启、十字架消除、去除坏点、毛毛虫消除、余辉消除、亮度缓慢变亮功能。 20.产品控制系统可实现gamma校正设置，具备红绿蓝γ校正曲线，用户可根据要求自行调整，通过构造非线性校正曲线和色坐标变换系数矩阵来实现显示效果的不断改善，各项重要指标如色彩还原性、色温调节范围、亮度均匀性、色度均匀性、刷新率、换帧频率等，均符合广电级标准。提供封面具有CNAS标识的第三方检测报告。 21.支持7x24小时工作：产品在正常工作条件下，连续工作7天*24H（168H），不应出现电、机械或操作系统的故障。使用寿命≥200000小时。提供封面具有CNAS标识的第三方检测报告。 22.显示屏具有防潮、防尘、防腐蚀、防虫、防燃烧、防静电、抗静电、防电碱干扰等功能,并具有过流、短路、过压、欠压的保护和抗雷击、抗震抗风的功能。提供封面具有CNAS标识的第三方检测报告。 23.PCB板、线材、电源、连接件、面罩，点燃后把火焰移开测试样品能快速自熄并在10s之内无燃烧的熔体滴落，符合UL94V-0级防火阻燃要求。提供封面具有CNAS标识的第三方检测报告。 24.产品在正常播放视频状态下点亮5分钟后的产品表面温度升幅≤2℃，点亮10分钟后其温度升幅≤5℃ 25.光生物安全符合IEC62471:2006标准的光生物安全及蓝光危害评估检测的无危害类要求（豁免级），具备防蓝光护眼模式。采用黑色防眩光设计，防止眩光影响可提升视觉观感。提供封面具有CNAS标识的第三方检测报告。 26.UV紫外线辐照强度：0.76W/m2.nm@340nm温度：60℃。冷凝温度：50℃、24循环、288h判定标准：试验后，样品外观无异常。符合5级。提供封面具有CNAS标识的第三方检测报告。 27.灯珠外层具备透明哑光保护层，采用纳米涂覆技术，阻隔灯珠与外部的接触，材质硬度等级HRC8级，灯珠表面使用无划痕。提供封面具有CNAS标识的第三方检测报告。 28.具备显示面板在不增加走线的情况下，减少扫描次数，降低显示面板的功耗的技术。提供相关证明文件、网站查询截图和链接。 29.显示屏制造商具备补偿显示装置的亮度与色度的方法，提供相关技术证明文件、网站查询截图和链接。 30.为保证大屏整体拼接显示效果，所供显示屏厂家具备边缘亮暗线调整技术，提供国家级证书复印件并加盖公章 | 8 | 平米
2 | 礼堂桌椅 | 本构 | BG820-3 | 尺寸：座椅宽度570mm（包括一个扶手），椅背高度：1000mm；深度680mm；坐垫高度445mm；扶手框高610mm；扶手宽80mm. 1. 椅座、椅背外壳：采用实木多层板环保油漆加工而成（背板厚：16mm，座板厚：12mm），面板粘榉木孔，以保持良好的吸音效果。 2. 扶手框和脚架：采用优质冷轧钢冲压焊制成型，防锈处理后静电粉末喷涂。 3. 海绵：采用高密度回弹定型冷发泡海绵. 4. 布料：面料为优质腈纶（涤纶）混纺高级装饰面料、耐磨、防褪色。 5. 扶手：除边上两个扶手外，中间座位两个座椅共用一个扶手；扶手盖采用实木材质。 6. 写字板：采用高密度中纤板. 7. 座包：座内框采用木框架结构，弹簧回位，回位灵巧，障碍率低。 8. 座椅结构：采用两侧受力结构，是座包在外力作用与背相碰撞时受力点不在海绵上，而在座包两侧的角码上，从而更加耐用、牢固、更舒适。 9. 紧固螺丝：采用防秀静电涂内六角膨胀螺丝，不生锈。 10. 座椅外形：设计要符合“人体形态学”工程原理，舒适度好。 | 60 | 张
3 | 空调 | 海尔 | KFRd-100LW/5DF82U1 | 1、定/变频: 变频， 2、制冷剂: R32，制冷量（kW）: 10.01（1.6-12.1）， 3、制冷额定功率（kW）/电流(A): 3.49/15.9， 4、制冷最大输入功率（kW）/电流（A）: 4.1/18.6 5、制热量（kW）: 12.05（1.45-13.15） 6、制热额定功率（kW）/电流(A): 3.75/17.1 7、制热最大输入功率（kW）/电流（A）: 7.5/34.1 8、电热功率（kW）/电流（A）: 3.5/15.9 9、风量：室内机/室外机（m³/h）: 1700/- 10、噪音：室内机/室外机dB（A）: 47/58 11、性能系数（COP/EER/APF）: -/-/3.49 | 2 | 台