## Sheet1
附件：执纪执法办案装备采购清单
序号 | 项目 | 技术参数 | 数量 | 单位
1 | 笔记本电脑 | 1、CPU：ARM架构处理器，核心数≥8，最高主频≥2.86GHz；2、内存：≥8GB DDR4及以上内存类型；内存频率≥4266MHz；3、硬盘：≥512GB固态硬盘；4、屏幕：尺寸≥14英寸；分辨率：≥ 2160*1440 ；屏幕色彩：100% sRGB；屏幕对比度：≥1500:1；屏幕亮度：≥300nits5、厚度：≤16mm 6、重量：≤1.5k，7、USB：USB 3.2 GEN1 Type-A接口≥2，Type-C接口≥1；8、有线网络：内置10M/100M/1000M自适应有线网卡；9、无线网络：支持802.11a/b/g/n/ac/ax，2.4GHz和5GHz双频，频宽≥160MHz；10、蓝牙：≥蓝牙4.2；11、显卡：集成显卡；12、满载待机时长：≥5小时 14、桌面操作系统：麒麟操作系统；15、企业资质：所投产品生产厂商具有企业知识产权管理体系认证、CCRC-信息安全风险评估服务资质认证、CCRC-信息安全应急处理服务资质认证（提供证书扫描件并加盖原厂公章）16、产品认证：所投产品具有MTBF≥100万小时认证（提供证书扫描件并加盖原厂公章）17、保修服务：提供整机三年保修服务及三年上门服务、18、配包和鼠标。 | 23 | 台
| 配套软件 | 流式软件（金山）+板式软件（数科)+杀毒软件(奇安信） | 23 | 套
2 | 便携式打印机 | 涵盖功能 打印/复印/扫描最大处理幅面 A4耗材类型 分体式墨盒网络功能 支持无线/有线网络打印移动打印 无线直连打印打印功能黑白打印速度 10ppm彩色打印速度 6ppm复印功能复印速度 黑白：2ppm，彩色：1ppm复印分辨率 600×600dpi扫描功能扫描控制器 标准配置扫描类型 平板式介质规格供纸盒容量 标配：50页输出容量 10页其它参数显示屏 2.65英寸的彩色触摸显示屏接口类型 USB产品尺寸 380.2×198.3×91.3mm产品重量 3.06kg（含电池），2.96kg（不含电池） | 18 | 台
3 | 执纪执法手机 | 12GB+512GB 机身尺寸宽77.7mm；长168.3mm；厚8.88mm机身重量212g机身颜色曜金黑存储存储卡不支持屏幕屏幕特色SGS认证屏幕尺寸6.75英寸屏幕刷新率90Hz电池信息无线充电不支持充电功率40W电池容量6100mAh(typ)操作系统系统Android网络支持5G网络支持5GSIM卡类型Nano SIM卫星网络不支持双卡机类型双卡双待SIM卡数量2个数据接口充电接口Type-C手机特性生物识别人脸识别；侧面指纹摄像头前摄主像素800万像素 | 10 | 台
4 | 移动硬盘 | WD 2.5英寸 2T移动硬盘 USB3.0 SE系列 2.5英寸 机械硬盘 大容量 手机笔记本电脑外接 外置存储办公 | 31 | 个
6 | 手持金属探测仪 | GB12899-2018手持金属探测器标准 包装尺寸 425mm（长）*100mm（宽）*50mm（高）整机重量 ≤260g（含电池）防护等级 不低于IP53持续工作稳定性 ≥100h工作温度 -20±3℃持续工作 2 小时，在 55±2℃持续工作 2 小时电池 采用 5 号电池供电，供电电压不超过 15V，要求采用 2 节 5 号电池，以便更换。充电节能功能 1.设备具有充电功能，充电时具有指示灯提示。2.设备具有节能功能，当设备在开机状态下超过 2 分钟不使用时， 设备会进入休眠状态。3.在休眠状态下超过 10 分钟没有金属靠近时，设备会自动关机。4.在休眠状态下 10 分钟内有金属靠近时，设备会自动唤醒。操作和控制装置 可一键开关机；有低、中、高、超高 4 级灵敏度可调，各灵敏度间可快速切换；可连接耳机以适应不同环境需要。磁感应强度 探测器发出的磁场，其磁感应强度在其表面任一点都不超过 10μT。探测能力 探测能力：65mm报警声音 报警声音≥75dB(A)报警状态恢复 探测器有报警状态自动恢复能力，在离开报警测试物规定距离后，报警指示应立即停止。抗干扰性 1.多台探测器相隔 0.6m 同时使用，各自互不干扰。2.0.6m 范围以外的运动金属物体，探测器不误报警；同时，靠近大金属物体的探测器，在离开大金属物体以后 1min 内应能自动恢复其探测性能。报警指示 1.报警显示：报警显示与非报警显示有区别，报警显示采用红色指示灯，且在 100001x 的明亮环境和 251x 的昏暗环境下均能清晰看到。2.报警指示有声+光报警、振动+光报警、光报警、声+振动+光报警、无线蓝牙耳机、有线耳机六种报警模式，且六种报警模式可选。3.金属大小指示：金属含量越大，声、光、振动越强。黑色金属和有色金属探测模式 黑色金属和有色金属混合探测模式、黑色金属探测模式、有色金属探测模式三种探测模式。 | 1 | 把
7 | 对讲机 | 1、设备设备尺寸应小于等于142.5mm*58mm*37.5mm。2、设备整机重量应小于等于260g。（含电池和天线）3、设备电池容量不小于2000mAh，且支持座充。4、设备具有独立的物理录音按键，应支持对讲通话录音并支持录音本地存储。5、设备具有降噪功能，有效消除、过滤背景噪音，接收的音频立体清晰。6、设备应为IP68防水防尘防护等级（提供检测报告）7、设备应在裸机情况下，1.5米的高度进行4次跌落测试，完成测试后能正常工作。8、设备支持群呼、组呼、个呼。可根据使 用需求灵活调整。9、在数字模式下，设备应能一键开启SOS报警功能，随时应对突发紧急情况。10、设备信道可分为两个交替时隙，满足同频点 两路信道同时通信。11、设备应支持声控功能，当设备麦克风检测到适量声音输入时，设备将自动开启语音发射模式，停止讲话后将退出发射模式。12、设备应支持与主流中继台互通，扩大通讯范围。13、产品应取得国家工业和信息化部无线电管理局核发的无线电发射设备型号核准证书。（提供证书）14、设备生产厂家注册资金不低于2000万。15、中央企业国有独资集团公司旗下研发、生产、制造国内销售产品（提供证明）。 | 2 | 台
8 | 温控屏 | 支持温度、湿度信息检测；支持1路相机接入，分辨率最高支持400W支持对接入的相机画面进行环境信息叠加处理，并被NVR或者平台添加（添加方式与IPC类似）；支持POE供电（交换机/NVR/审讯主机的POE口可以对其供电）；默认显示时间精确到秒，可通过配置修改成精确到分支持RS485协议上传环境数据、校时；支持网络ISAPI协议上传环境数据、校时；采用防反光磨砂面板设计；采用高精度的环境检测传感器，性能稳定可靠；采用静态显示，防白光处理，防止图像闪烁，适合同步录像应用；可以将采集到的环境数据和时间数据通过RS-485接口或者网络传送到计算机；显示范围：温度：-19℃ ～99℃ ，湿度：0％ ～99％检测范围：温度：–40°C ~ +125°C，湿度：0%~ 100%（传感器位于前面板，可单机使用）测量精度：温度＜±1℃ ，湿度＜ ±4%RH显示时间精确到秒（年月日、时分秒）供电电压： 12VDC外部接口：485接口，RJ45自适应以太网口，报警1进1出（所有接口都以1米长甩线形式位于设备背面）外观尺寸：580mm(长) x 380mm(宽) x 36mm(高) 重量：≤4.35KG温湿度协议：leicai | 1 | 块