## Sheet1
防欺凌报警系统联动报警设备预算清单
序号 | 设备名称 | 型号 | 技术参数规格 | 单位 | 数量 | 单价(元) | 小计(元) | 备注
1 | 联动报警处理设备 | DS-FRE1000 | 中心电话处理器；替代IS-FRE1000 模块化设置：每个模块同时处理两个通道，并根据你选择的类别实现不同的功能。外线模块：与市话线接口相连，控制线路的摘挂机。内线模块：与电话机相连，控制座席的摘挂机，为外线提供座席功能。 | 台 | 1 | 6460 | 6460 | 4G网络拨号4路
2 | 防欺凌款报警盒 |  | 【技术参数】 1. 操作系统：嵌入式操作系统 2. 屏幕尺寸：无屏 3. 屏幕分辨率：无 4. 摄像头参数：带摄像头版本 5. 操作方式：1个实体按键 6. 通信方式：有线网络 7. 网络协议：支持TCP/IP、RTSP、ISUP、SDK、萤石、国标、私有sip、标准sip、ONVIF 8. 硬件接口：RJ45*2，电源接口*1，RS485*1，IO输入*2，IO输出*2，防拆报警*1，3.5mm音频输入接口*1，3.5mm音频输出接口*1，TF/SD卡接口*1（最大支持256G） 9. 安装方式：壁挂安装 10. 供电方式：DC12V（标配电源适配器）、POE（802.3at） 11. 设备功耗：≤24W 12. 工作温度：-25℃-＋55℃ 13. 工作湿度：10%-95% 14. 防护等级：IP54 15. 产品尺寸：195mm*119mm*39.5mm 【功能特性】： 1. 支持一键报警，和管理中心双向语音对讲，中心呼叫前端报警盒； 2. 支持监听功能、广播功能； 3. 支持通过语音关键字识别进行报警呼叫； 4. 支持外接警灯警号、警灯警号可独立控制 5. 支持防拆报警/喧哗报警等功能 | 台 | 2 | 2100 | 4200
3 | 紧急报警管理软件 | 海康威视DS-PEA-TS | 可视对讲管理软件；支持管理1999路设备； 主要实现对讲设备的统一管理与控制 | 套 | 1 | 4560 | 4560
4 | 台式电脑 | 含显示器 | i5-13400/16G/120G+2T | 台 | 1 | 4950 | 4950
5 | 安装费 |  | 安装+辅材 | 个 | 1 | 300 | 300
7 | 合计： | [5 empty] | 20470