## Sheet1
贵州省瓮安第二中学学生凳子采购报价表
名称 | 技术参数 | 数量 | 单位 | 单价 | 总价 | 参考图片 | 备注
学生凳 | 1.课凳规格：365W×265D×420Hmm 2.凳面：规格为365W×265D×18Hmm,凳面采用18mm厚E1级多层实木板，四周注塑封边成型，四周圆角设计。3.凳子钢架：立柱采用25mm×25mm×1.2mm方管，拉换采用20mm×20mm×1.2mm方管，钢架质量符合GB/T 3325-2024《金属家具通用技术条件》；GB/T 10125-2021《人造气氛腐蚀试验盐雾 试验》；QB/T 3832- 1999《轻工产品金属镀层腐蚀试验结果的评价》；QB/T 4371- 2012《家具抗菌性能的评价》；GB/T 228.1-2021 《金属材料拉伸试验第1部分:室温试验方法》标准：（1）涂层应光滑均匀、色泽一致，应无流挂、疙瘩、皱皮、飞漆等缺陷，（2）硬度≥3H，附着力应不低于2级，（3）乙酸盐雾试验≥220h，镀层本身的耐腐蚀等级≥10级，镀层对基体的保护等级≥10级，（4）抑菌率≥99%，（5）断后伸长率A80mm45%，规定塑性延伸强度Rp0.2 259MPa。提供通过国家计量认证（CMA或CNAS标识资质）的第三方检测机构出具的完整的钢架检测报告复印件，以及全国认证认可信息公共服务平台网站查询截图。 管材表面经物理抛丸除锈、静电喷涂及高温固化处理，热固性粉末喷塑（塑粉达到国家环保标准），防锈，耐磨，防腐蚀。 4.脚垫：采用新型工程塑料PP经注塑一次性成型，表面光洁，无棱角。新型工程塑料PP质量符合GB 28481-2012《塑料家具中有害物质限量》、GB/T 32487-2016《塑料家具通用技术条件》检测项目：有害物质限量：邻苯二甲酸酯：DBP≤0.1%,BBP≤0.1%,DEHP≤0.1%，DNOP≤0.1%,DINP≤0.1%,DIDP≤0.1%；重金属可溶性铅mg/kg≤90,可溶性镉mg/kg≤75，可溶性铬mg/kg≤60，可溶性汞mg/kg≤60）理化性能：塑料件，硬度，邵氏D硬度≥HD63提供通过国家计量认证（CMA或CNAS标识资质）的第三方检测机构出具的完整新型工程塑料PP的检测报告复印件，以及全国认证认可信息公共服务平台网站查询截图。 5.E1级多层实木板质量符合GB 18580-2017《室内装饰装修材料 人造板及其制品中甲醛释放限量》、GB/T 39600-2021《人造板及其制品甲醛释放量分级》标准。检测项目：甲醛释放量(气候箱法)室内用人造板及其制品甲醛释放量分级，E1级≤0.124mg/m³。提供通过国家计量认证（CMA或CNAS标识资质）的第三方检测机构出具的完整的E1级多层实木板检测报告复印件，以及全国认证认可信息公共服务平台网站查询截图。 6.塑粉质量应符合 HG/T2006-2022《热固性和热塑性粉末涂料》标准：附着力、耐冲击性、耐磨性、耐碱性≥168h 无异常、耐酸性≥240h无异常、耐盐雾性≥500h 无异常、耐湿性≥500h无异常、耐人工气候老化性能≥500h。提供通过国家计量认证（CMA或CNAS标识资质）的第三方检测机构出具的完整的塑粉检测报告复印件，以及全国认证认可信息公共服务平台网站查询截图。 7、凳子样式及颜色与图片保持一致。 备注：1、成交供应商或产品制造商须具有并上传中国环境标志认证证书、中国环保产品认证证书，2、成交供应商须提供并上传以上产品质量检测报告，且检测内容各项指标均为满足。签订合同前提供原件查验。否则取消成交资格。 | 2000 | 张 |  | 0