## Sheet1
贵州省瓮安第二中学男生宿舍门采购报价表
序号 | 门型 | 外观 | 技术参数 | 单位 | 数量 | 单价 | 小计 | 备注
1 | 宿舍门 |  | 1、门洞参数：970*2100*280 2、门套材质：铝型材+实木一体门套，门套表面装饰材料选用环保型免漆材料，其甲醛释放量符合《室内装饰装修材料人造板及其制品中甲醛释放限量》GB18580的E1级标准。 3、门框厚度：30mm 4、门扇材质：铝型材包边、门扇表面碳晶板高温涂覆，内部全实木填充，门扇表面装饰材料选用环保型免漆材料，其甲醛释放量符合《室内装饰装修材料人造板及其制品中甲醛释放限量》GB18580的E1级标准。符合国家、行业现行有关标准、规范和法例的规定。主要包含但不限于:《建筑木门、木窗》(JG/T122-2012) 《工程建设标准强迫性条则》2019 年版《建筑工程施工质量查收一致标准》(GB50300-2017)《木构造设计规范》(GB50005-2021)《木构造工程施工质量查收规范》(GB50201-2017)《建筑装饰装饰工程质量查收规范》(GB50210-2019)《住所装饰装饰工程施工规范》(GB50327-2021)《木质防火门通用技术条件》(GB 14101-93)《室内装饰装饰资料胶粘剂中有害物质限量》(GB 18583-2022)《民用建筑工程室内环境污染控制规范》GB 50325-2022)《室内装饰装饰资料木家具中有害物质限量》(GB18584-2021)《木质门》(WB/T1024-2016) 《建筑内部装饰设计防火规范》(GB 50222-2010)《建筑内部装饰防火施工及查收规范》(GB 50354-2010) 5、门扇厚度：45mm 6、门框及门芯颜色为零度胡桃色，要与图片相吻合。 | 樘 | 229 |  | 0
2 | 宿舍门 |  | 隐形门液压缓冲合页，合页叶片外厚：3mm内厚3.5mm中轴282mm,材质：不锈钢，表面工艺：按SDZ01.1的规范执行，采用喷砂处理；经处理后的钢材表面应达到GB8923规定的除锈等级：Sa2.5级，粗糙度在RZ60um~80um的范围内；表面预处理完成后12h内进行油漆涂装。冷热相间工艺处理，耐磨防锈抗氧化，一道门需安装3个合页。 | 套 | 229 |  | 0
3 | 宿舍门 |  | 锁舌类型：单舌锁体，把手材质：锌合金，弹珠材质：不锈钢，面板材质：锌合金，表面工艺：烤漆、氧化 | 套 | 229 |  | 0
4 | 宿舍门 | 安装费 | 将木门、合页及锁体和门把手安装好，边缝隙填充泡沫胶后再打美容胶。 | 樘 | 229 |  | 0 | 人工费
5 | 宿舍门 | 拆除旧门 | 将男生宿舍1-6楼原铁皮门拆除 | 樘 | 229 |  | 0 | 人工费
6 | 宿舍门 | 搬运旧门至楼下指定位置 | 将男生宿舍1-6楼拆除的铁皮门搬运到宿舍背后空地码放整齐，不影响师生出行，保证师生人身安全。 | 樘 | 229 |  | 0 | 人工费
总计： | [6 empty] | 0