## 广播系统
中共瓮安县委党校安装IP广播设备预算清单
序号 | 设备名称 | 型号 | 技术参数 | 数量 | 单位 | 单价(元) | 小计(元) | 备注
1 | IP广播主机 | HAM RH6003A | 1.高档7U铝合金黑色拉丝面板，面板边框倒角处理喷上哑光细砂，开关按键及合金键盘抽拉槽周边一道高光尽显极致细节，高端大气，美观大方； 2.嵌入15.6寸触摸屏和数字矩阵键盘操作集成软件； 3.工业级机柜式机箱设计，有较高的防磁、防尘、防冲击的能力； 4.强大的兼容性，兼容WINDOWS/LUNIX系统； 5.防震抗干扰，加能静音，耐高低温，适应各种环境； 6.支持7*24小时不间断运行； 7.处理器：CoreI3； 8.显示屏：15.6寸高分辨率触摸液晶显示屏1366*768； 9.内存：DDR31333/1600MHz，4GDIMMSlot接口，可扩展至8G； 10.硬盘：板载128GSSD固态硬盘，mSATA接口； 11.电源类型:明纬无扇专业工业电源； 12.操作系统:支持Windows/Vista/WinXP/Win2000/Linux/UINX； 13.触摸屏:工业电容式触摸屏； 14.硬盘扩展:1个SATA2.0 Connector1个SATA3.0 Connectors； 15.显示接口:1个VGA接口，1个HDMI； 16.网口：1个，支持10/100/1000Mbps； 17.串口：1个，RS-232串口； 18.USB:3.0 USB*2个，2.0 USB*4个； 19.输入：2个3.5接口，1个6.35接口，4个莲花接头； 20.电源接口:三位凤尾插接口； 21.尺寸规格:485mm（D)*300mm(W)*310mm(H)不含机脚； 22.工作环境:-10℃~50℃； 23.存储温度:-20℃~60℃； 24.相对湿度:5%~95%，非凝结状态； 25.重量：净重11.8kg。 26.含航空箱重20KG。 | 1 | 台 | 15100 | 15100
2 | IP网络平台管理软件 | HAM RH6000Y | 软件平台功能介绍： 一、系统构架 1、支持BS架构，网络化设计，支持广域网和局域网； 2、安全协议：支持https双向验证，须安装秘钥才能使用； 3、适用系统：支持Linux、Windows、server、麒麟系统； 4、数据库：MYSQL数据库、国产数据库； 5、网络协议：支持UDP、RTP、RTMP、TCP、FTP、RTSP、HTTP、SIP、HTTPS、组播、单播； 6、二次开发：支持与第三方平台对接联动，提供平台SDK调用接口和文档，支持OIDC单点登录，可作为子系统运行，实现与大系统、大平台的系统整合； 7、主备服务器切换：可设置主服务器以及备份服务器，当主服务器故障时，备份服务器可自动接替主服务器进行工作； 8、融合性：集成IP、4G、5G等编解码与控制于一体，同一平台可同时控制以上网络终端，可单一控制，可混编控制； 9、系统容量：支持100000路以上终端同时接入，支持100000路以上终端全区、分区、单点控制和播放； 10、平台具有录音、存储、回传和播放功能； 二、信号传输方式： 1、支持通过IP/WIFI/4G/5G网络下发音频、视频、文本文件；支持获得各通道播放状态，并展示播发进程； 三、系统备份： 1、支持系统数据备份及数据恢复； 2、支持设备系统数据导出为XLS，支持XLS备份文件数据导入； 四、系统平台注册： 1、支持USB加密狗硬件注册方式，注册时可设定使用时间期限，可自由更换服务器； 2、支持序列号注册方式，注册时通过注册码获取序列号，注册过程中可选择授权终端数量及使用时间期限，具备更高的安全性能； 3、注册成功后可查看注册码、注册状态及过期时间； 五、单位与账号管理： 1、系统注册后，可按默认账号密码登录，支持修改默认账号用户名及登录密码；支持多账号在局域网/广域网同时登录平台；支持对不同单位创建不同的账号，账号数量不限； 2、支持自定义创建账号用户名及登录密码，支持修改创建账号的用户名及登录密码；通过用户名及登录密码登录系统平台，登录时需在规定时间内通过图片验证，超过时间则验证失败，无法登录； 3、支持创建不同单位，每个单位默认为一个分区，支持自定义单位名称； 4、上级单位具备对本级或对所管辖的下级单位管理功能，包括账号管理、资源管理、设备管理、实时广播、定时广播、播放设置、远程控制、查看记录等； 5、支持账号权限设置，具备管理员、操作员权限； 六、系统音量管理： 1、支持对所有接入设备远程设置音量； ★2、支持APP设置所有设备音量； ★3、支持设置默认音量和临时音量； ★4、支持音量记忆功能，自动恢复默认音量； 七、系统日志管理： ★1、可实时查看本机登录记录，包含设备登录类型，时间，用户名，状态，IP地址记录； 2、可实时查看本机实时任务操作记录，包含任务名称，设备名称，音源名称，音量，播放模式，任务类型，优先级，操作时间，操作用户； 3、可实时查看本机定时任务操作记录，包括任务类型，设备名称，文件名称，音量，播放模式，优先级，创建时间，开始时间，结束时间，日期模式，电源电路； 4、可实时查看本机对讲记录，包含设备名称，对讲设备，开始时间，结束时间；支持下载和试听对讲记录内容； 5、可实时查看本机消防报警记录，包括设备名称，任务名称，播放设备名称，设备音源，消防触发输入，音量，临层； 八、设备列表管理： 1、设备列表默认展开第一级；支持显示设备总数、在线数、离线数及在线率； 2、支持以列表结构显示设备所在单位、设备ID、设备IP及设备状态； 3、支持以列表结构显示设备播放状态、播放音源、音量； 4、支持查看设备详细信息，包括：功放状态、考试模式状态、设备版本号、信号值、噪音值、温度等设备状态管理：支持以不同颜色体现设备当前状态，其中灰色为离线、蓝色为在线、绿色为在线且正在执行任务； 九、GIS地图管理： 1、支持GIS地图管理功能，采用2D地图，通用的瓦片格式png； ★2、支持通过设备经纬度在GIS地图精确定位；支持在GIS地图设备检索功能，可快速定位设备； ★3、支持在GIS地图展示广播设备基本信息、播放信息、地理信息、运行状态，不同状态区分显示； ★4、支持在GIS地图查看定位好的设备可查看设备名称、设备类型、设备IPID、设备状态和经纬度； ★5、支持GIS地图圈选播放； ★6、支持自定义GIS地图设备图标样式，进行设备多元化管理； 十、平面图管理： ★1、支持上传设备安装区域平面图，并且将设备安装位置在平面图内关联设备，支持设备检索功能，可快速定位设备，支持平面地图圈选播放； 十一、信息发布： 1、支持创建实时任务，具备一键启动、一键停止、一键暂停功能按钮，可批量设置任务； 2、创建实时任务时，支持选择不同网络设备或单位，实现全区、分区、分组、单点广播或喊话；支持多路并发功能，可实现同一时间，向不同设备或单位播放不同的广播内容； 3、实时任务创建后自动生成任务列表，可查看实时任务对应的设备名称、音源名称、音量、播放次数、播放模式、优先级； 4、具备修改任务功能按键，可修改实时任务的播放设备、音源、音量、播放次数、播放模式及优先级，具备保存和撤销按键，点击按键后可保存或撤销实时任务的修改；支持设置音量功能，支持在播放状态下，通过线条拖拽式调整实时任务音量，支持0-32级音量调节； 5、具备删除任务功能按键，可删除实时任务，支持单独或批量删除； 6、支持选择预案功能，可快速导入系统预案任务，实现快捷发布功能；支持自定义自动触发预案和手动一键启动预案； 7、支持设置实时任务优先级，具备1-32级优先级，数字越小，优先级越高；支持设置实时任务播放次数，播放次数默认1次，最高不限； 8、支持播放模式设置，播放模式可选：单曲播放、单曲循环、列表播放、列表循环、随机播放； 9、支持音源选择，音源选择列表具备默认列表、音频文件和文本文件选择列表，支持检索功能，可快速检索所需的资源文件；支持文本转语音、音频、视频文件发布； ★10、支持终端设备预开功能设置（即在任务播放前提前几秒打开终端设备）； 11、实时任务播放过程中，支持在任务界面以线条样式展示实时任务播放进度、当前播放的音源名称、音源时长，支持线条拖动调整音源播放进度，具备上一曲、下一曲切换按键； ★12、具备广播提示音设置功能，预设多种广播提示音，可开启/关闭该功能；支持自定义广播提示音； 十二、服务器采播： 1、支持服务器采播功能，可采播服务器声卡内容；可选择服务器声卡的音源类型，具备线路、话筒、立体声选项，采播时可显示当前状态，分别为空闲中、采播中； 2、支持选择已制定的服务器采播预案任务，预案任务可预先设置任务音量、优先级、音源、设备，支持快捷操作； 十三、客户端采播： 1、客户端分控软件支持局域网/广域网，经授权后可连接到系统平台； 2、支持通过客户端分控软件采播客户端声卡内容，并发送到对应网络设备或单位；支持选择不同网络设备或单位，实现全区、分区、分组、单点广播或喊话；直接实时拖动调节采播任务音量大小，支持0-32级音量调节； 十四、考试模式切换 1、启动考试模式情况下，广播备份的切换方式在300ms内由网络切换到100v定压备份；支持系统保持切换至备份音频； ★2、支持系统配置指定终端在指定时间段内启用考试模式，支持一键开启、一键结束所有设备的考试模式； 十五、定时方案管理： 1、支持创建定时任务方案，方案数量不限； 2、具备新增、删除、更改、保存、撤销功能按键，可对定时方案进行管理； 3、具备刷新按钮，可刷新定时方案信息； 4、具备导入、导出功能，可导出平台定时方案列表或导入定时方案列表到平台； ★5、支持修改定时方案任务信息，包括：方案名称、开始时间、结束时间，可更改定时任务状态为开启或关闭； ★6、支持设置定时方案节假日模式，可通过日历列表选择节假日，支持开启、关闭节假日模式； 十六、定时任务管理： 1、双击定时方案，可进入定时任务设置界面，单一方案可设置多个定时任务； 2、具备节假日模式，支持单独或批量开启、关闭节假日模式，开启节假日模式后可自动跳过选定的节假日； 3、具备快速复制功能按钮，可快速复制选择的定时任务；支持多设备、多任务同时批量设置； 十七、离线任务： 1、支持设置离线任务，离线任务自动和手动一键下发至终端设备的TF/SD卡；支持将定时任务文件，定时更新到各IP终端机本地自带的TF/SD卡中，确保IP终端本地的定时任务及时更新， 2、当平台下发离线任务时终端不在线，终端上线时可自动获取离线任务； 3、离线任务具有优先级执行机制，当同时有多个任务时，自动执行高级别的任务； ★4、平台、服务器或网络故障时，终端自动执行离线定时任务； ★5、支持通过平台查看IP终端设备TF/SD卡中的离线任务，可远程格式化TF/SD卡，一键清空设备所有离线任务； 十八、预案制作： 1、支持创建系统预案，可设置预案任务的名称，预案任务数量不限； 2、预案任务可自定义设备区域，可添加全区、分区、分组、单点设备设备创建预案； 3、支持预案任务播放模式设置，可设置：单曲播放、单曲循环、列表循环、列表播放、随机播放；支持预案任务音量设置，支持1-32级音量调节或默认音量； 4、支持预案任务播放次数设置，次数不限； 5、支持预案制作音源设置，音源设置列表具备默认列表、音频文件、图像文件、文本文件列表选择；支持媒体资源检索功能，可快速选择所需资源文件； 6、支持设置预案任务优先级，具备1-32级优先级设置，数字越小，优先级越高； 7、支持同界面查看预案任务列表，包括：任务名称、预案等级、播放设备、文件名称、播放模式、音量、播放次数； 8、具备预案任务删除按键，点击按键后可删除预案任务； 十九、媒体上传： 1、支持选取MP3、WAV格式音频文件上传到服务器，支持批量选取音频文件上传到服务器； ★2、支持对服务器音频文件批量管理、批量删除；支持下载、试听、删除服务器音频文件； 3、支持通过列表的形式展示服务器音频文件的文件名称、文件内容、播放时长/字数、上传时间； 4、支持媒体文件分类分用户管理，可配置公有/私有文件夹，私有文件单独使用； 二十、文本文件上传： 1、支持在线编辑文本文件并上传到服务器，文本文件内容≥1000个字，可设置文本文件的名称； ★2、支持设置文本文件的语言种类（普通话男、普通话女）、语速（慢、较慢、正常、较快、快），支持一键上传、一键重置； ★3、支持TTS文字转语音功能，并能与系统内置的敏感词库进行对比，非法字符则不广播； 4、支持文本文件分类分用户管理，可配置公有/私有文件夹，私有文件单独使用； 二十一、设备管理功能： 1、支持系统设备的增加、删除及更改；支持通过系统平台查看未知设备列表； ★2、支持一键添加系统设备，可设置设备名称、设备类型、设备优先级（1-32）、服务器IP、设备经度、维度、RDS逻辑、设备默认音量等；服务器IP支持手动或自动设置； 3、支持启用拖拽功能，可快速将设备在不同单位之间拖拽、分类； ★4、支持对下述设备进行远程管理、维护，支持远远程重启功能，支持远程选取升级文件对设备程序OAT远程升级； | 1 | 台 | 2500 | 2500
3 | 网络广播解码节点 | HAM RH6007 | 一、产品功能描述： 1、高档铝质1U黑色拉丝面板，机柜式安装，美观大方； 2、采用Linux系统，性能稳定，运行快捷； 3、采用DSP软件音频解码方案，实现网络化传输16位立体声CD音质的音频信号； 4、接收平台指令和音频信号，支持平台远程控制音量； 5、支持平台对本机远程升级功能； 6、支持平台对本机分区、分组广播功能； 7、自带2路智能电源管理，总输出功率可达1000W； 8、具有4路音频输出接口，最多可连接4台功放使用； ★9、模拟音频内部运放处理电路，可直接驱动纯后级功放工作； 10、支持DHCP，兼容路由器、交换机、Internet、组播、单播等任意网络结构； 11、内置网络隔离防雷处理电路； 二、技术参数 1、网络接口：标准RJ45输入； ★2、支持协议：HTTP、HTTPS、UDP、TCP\IP、RTP、RTSP、RTMP、MQTT、FTP、SIP 3、音频格式：mp3、wav； 4、采样率：8K～48K 5、网络传输速率：100Mbps； 6、音频模式：16位，立体声CD音质； 7、音源输出接口：2位莲花座； 8、音频输出电平：775MV可调； 9、电源输出接口：国标三插座； 10、音频输出阻抗：470Ω； 11、频率响应：300Hz～8KHz； 12、谐波失真：THD≤1%； 13、信噪比：≥80dB； 14、工作环境温度：-20℃～70℃； 15、相对湿度：20%～80%，非凝结状态； 16、消耗功率：≤15W； 17、输入电源：AC 220V±10%； 18、产品尺寸：482*235*50mm； 19、包装尺寸：525*310*90mm； 20、净重：2.8kg； 21、毛重：3.62kg； | 7 | 台 | 1900 | 13300
4 | 多功能电源时序器 | HAM DS-8 | 1、通道数量：8路万用插座继电器受控与2路万用插座直接输出； 2、输出电源插座规格：阻燃ABS材料，最大可承受13A电流； 3、每路开关间隔时间/定时时间：1秒； 4、输出继电器触点电流：30A 277VAC； 5、输出最大承受单路功率/总功率：5000W/8000W； 6、电路板规格：双面纤维板，主电源走线二次加厚加粗处理； 7、主电缆线规格：3*4平方电缆线，总长度为1.5米（一体电源插头）； 8、开启类型：自复位型开关； 9、功能显示电压显示表类型：红色数码管显示电压表； 10、叠机级联功能（双6.35mm连接头）； 11、机身尺寸：款482MM×深185MM×高44MM； 12、重量：2.4KG； | 1 | 台 | 1200 | 1200
5 | 网络音频采集器 | HAM RH6005 | 一、产品功能描述： 1、机架式设计，旋钮操作，精致美观，工艺考究； 2、内嵌数字网络广播模块软件配套使用； 3、采用国产芯片，Linux系统，性能稳定，运行快捷； 4、采用数字编码方案； 5、具有输入音量和高低音调节功能； ★6、具有按键选区操作功能，最多可分10个区，支持一键全区启动； 7、支持3路本地线路输入，2路MIC话筒输入，支持混音功能； ★8、具有2路智能自动启动采集功能，有信号输入即可自动采集播放； 9、具有2路音频输出； 10、支持平台对本机远程升级功能； 11、支持DHCP，兼容路由器、交换机、网桥网关、Internet、组播、单播等任意网络结构； 12、内置网络隔离防雷处理电路。 二、技术参数 1、输入电源：AC 220V±10%； 2、待机功耗：≤3W； 3、音频输入：5路； 4、音频输入接口：3路RCA接口，2路6.35MIC接口； 5、音频输出接口：2路RCA接口； 6、支持协议：HTTP、HTTPS、UDP、TCP\IP、RTP、RTSP、RTMP、MQTT、FTP、SIP； 7、音频格式：mp3、wav； 8、音频位率：8Kbps～320Kbps自适应； 9、采样率：8K～48K； 10、音频格式：MP3； 11、网络传输速率：100Mbps； 12、工作环境温度：-20℃～+70℃； 13、相对湿度：20%～80%，非凝结状态； 14、尺寸：485*350*100mm； 15、包装尺寸：520*420*185mm； 16、净重：3.4kg； 17、毛重：4.6kg； | 1 | 台 | 2900 | 2900
6 | 音柱 | HAM Y-714 | 功能特点： 1、外壳采用铝合金材，安装方便，专业的表面处理工艺，防水防锈； 2、2分频设计，防水扬声器，用在室内环境，也可以放置室外环境，声音通透亮丽、清晰、杂音小，外观精美； 3、适用于网球场、游泳池、花园、学校、集市等场所； 产品规格： 1、额定功率：80W； 2、最大功率：100W； 3、输入电压：70/100V； 4、频率响应: 140-15000HZ； 5、灵敏度：96dB； 6、喇叭单元：低音6.5"*4+2.5"*1; 7、尺寸(宽х深х高/mm)：227x125x910mm； | 1 | 个 | 1500 | 1500
7 | 音频线 |  | 国标工程线 | 500 | 米 | 6 | 3000
8 | 安装调试 |  |  | 1 | 项 | 2800 | 2800
合计 | [6 empty] | 42300