## Sheet1
拼接屏参数要求
1 | 单个显示尺寸：55 英寸 (对角线尺寸) ；总长4855mm*宽2054mm*厚200mm
2 | 背光源：直下式LED ，
3 | 物理分辨率：1920x1080；
4 | 双边物理拼缝隙≤3.5mm；
5 | 控制接口：RS232(输入/输出)、RJ45x2；
6 | 机身尺寸：1432.6mm (宽) x807.6mm (高)
7 | 亮度： ≥500cd/m2
8 | 响应时间：8ms
9 | 屏幕比例为16 ∶9
10 | 可视角度178 度
11 | 内置图像拼接处理器，运用3D 降噪、3D 梳状滤波、3D 自适应去隔行、边缘平滑自适应、3D 动态图像和静态补偿 等数字视频处理技术，支持图像捕捉透雾功能
12 | 支持多屏组合显示、单屏开窗
13 | 输入信号提供HDMI、VGA、DVI、AV 接口
14 | 电快速瞬变脉冲群抗干扰符合GB/T1779.1 标准
15 | 白平衡误差试验高低偏差值不劣于正负0.020
16 | LCD 显示器输入的图像模式应至少符合SJ/T 11343-2015 标准，并向下兼容首选项图像格式。支持计算机显示格式
17 | 检测标准须符合SJ/T11343-2015 的相关要求。
18 | 内置控制板纯硬件架构，无CPU 和操作系统，无病毒感染风险，安全性好多总线并行，处理功能强大，启动迅速支 持设置字幕滚动，可设置字体大小、颜色、显示位置和背景颜色支持显示预案的存储于调用，支持RS232 远程控制
19 | 采用工业级BOE A规液晶面板、 硬屏技术，带背光区域调光
20 | 液晶拼接屏、控制软件、支架和多屏图像处理器必须属于同一厂家的产品，不会出现兼容性和售后维护问题。需提 供相关产品的认证证书资料