## 报价清单
长顺县医疗集团信息办公设备采购清单
序号 | 名称 | 规格参数 | 单位 | 数量 | 单价 | 金额 | 备注
1 | 台式电脑 | 联想台式电脑 i5-12600H 16G 512G winf +23.8寸 | 台 | 31
2 | 笔记本电脑 | 联想笔记本 i5-13420H 16G 512G 15.6寸 | 台 | 1
3 | 激光打印机 | 奔图P3312DN | 台 | 13
4 | 打印复印一体机 | 奔图M7112DN | 台 | 7
5 | 自动双面打印复印一体机（带自动双面输稿器） | 奔图M7310DW | 套 | 1
6 | 医保刷脸结算终端 | 德卡F11（详细参数见附件） | 台 | 2 |  |  | 含安装调试费
7 | 针式打印机 | 映美FP-558K | 台 | 2
8 | 瓶贴打印机 | 得力888TW热转印 | 台 | 6
9 | 腕带打印机 | TSC TTP-244 | 台 | 2
10 | 一体化视频会议终端 | HUAWEI Bar310（详细参数见附件） | 套 | 1 |  |  | 含安装调试费
[5 empty] | 合计： | 0
注：1、此表打印盖章上传，2、为保证产品质量必须上传以上所有设备原厂授权和原厂售后承诺书、否则视为无效报价。

## 会议视频终端参数
序号 | 品牌 | 产品类型 | 产品型号 | 产品图 | 产品说明 | 数量 | 单位
2 | 华为 | 视频会议终端设备 | HUAWEI Bar310 |  | 1、采用一体式结构，嵌入式操作系统，非PC架构、非工控机架构。 2、采用一体化集成PTZ摄像机、数字阵列麦克及编解码器。 3、支持ITU-T H.323、IETF SIP通信标准，无需通过协议转换设备接入到H.323和SIP协议框架的视频会议系统中，具备良好的兼容性和开放性。 4、支持64Kbps-4Mbps呼叫带宽，会议速率可调节。 5、采用国产自主的编解码芯片，国产自主操作系统。 6、内置PTZ高清摄像机，支持≥213万像素1/2.8英寸CMOS成像芯片，支持≥1080P 30fps视频图像采集。 7、支持≥5倍光学变焦，水平视角≥72°。 8、平移角度≥+/-100°，俯仰角度≥+/-30°，支持≥30个预置位。 9、集成数字阵列麦克风，拾音半径≥8米，采样率≥48KHZ。 10、支持ITU-T H.265、H.265 SVC、H.264 HP、H.264 BP、H.264 SVC等图像编码协议 11、支持G.711A、G.711U、G.719、G.722、G.722.1C、G.729A、Opus、AAC-LD等音频协议，支持双声道立体声功能。 12、支持1080p30fps、720p60 fps、720p30fps等分辨率。 13、支持主流达到1080P30fps情况下，辅流最大达到1080P30fps。 14、支持≥2路高清视频输入，≥2路高清视频输出。 15、支持30%网络丢包时，语音清晰连续，视频清晰流畅，无卡顿、无马赛克，支持80%的网络丢包时，声音清晰流畅，不影响会议继续进行。 16、支持在H.323协议下，H.235信令加密；支持在SIP下，TLS、SRTP加密；支持 AES媒体流加密算法，保证会议安全。 17、支持SM2、SM3、SM4国密加密算法。 | 1 | 套

## 医保刷脸结算终端
序号 | 产品名称 | 产品类别 | 型号 | 图片 | 技术规格 | 单位 | 数量
1 | 医保业务综合服务终端 | 医保刷脸结算终端 | 德卡F11 |  | 操作系统 Android 8.1 中央处理器 八核，频率 1.8GHz 存 储 器 4GB RAM + 64GB ROM 显 示 屏 8 英寸 TFT 液晶屏，800*1280 触 摸 屏 G+G 电容多点触摸屏 摄 像 头 3D 结构光人脸识别活体检测 键盘 支持外接密码键盘 指 示 灯 从左到右：蓝黄绿红 蜂 鸣 器 支持 扬 声 器 支持 通讯接口 USB*2、一个串口 RS232（RJ11）、一个以太网（RJ45）接口 接 触 卡 一个符合 ISO/IEC 7816 标准，卡触点可使用次数 20 万次 安全模块 内置安全模块、4 个 SAM 卡槽 条码模块 支持常用一维码、二维码识读 读二代证 支持第二代居民身份证信息读取 通讯方式 以太网、蓝牙、WIFI、4G 全网通 电 源 DC12V 工作环境 温度：-10℃～50℃；相对湿度：20℅～90℅（非冷凝） 存储环境 温度：-40℃～70℃；相对湿度：20℅～90℅（非冷凝） | 台 | 2