## 报价单
采购学生食堂餐厅广播设备报价单
序号 | 商品名称 | 品牌 | 型号 | 参数 | 单位 | 数量 | 单价 | 金额 （元） | 备注
1 | 功放 | 航天广电 | HT-350AR | 1、四分区音量单独调节，四路手动分区功能 2、带前置放大的专业广播功率放大器；支持TF卡、U盘、FM收音功能，支持手机蓝牙连接 3、3路话筒输入（前麦克有自动默音功能），2路线路输入，1路线路输出 4、2U标准19英寸工业机箱设计；提供红外接口，可以遥控音源的播放 5、额定输出功率: 350W 6、扬声器输出:70V, 100V & 4～16Ω 7、音调：低音:±10dB at 100Hz，高音:±10dB at 10KHz 8、频响 ：50Hz～16KHz(+1dB, -3dB) 9、总谐波失真 ：1KHz时0.5%, 1/3 输出功率 10、通道串音衰减 ：≤50dB 11、散热： 由前往后强制风冷，散热器温度55度时启动内置风扇 12、保护：过热, 过载&短路 13、电源：～220V/50Hz 14、最大耗散功率：900W | 台 | 1
2 | 音柱 | 航天广电 | HT-865A | 1、外壳采用铝合金材料。配可调节多种角度支架，安装方便。专业的表面处理工艺，防水防锈；匹配 2 路扬声器单元，音质更好。 2、额定功率：(100V)65W； 3、额定功率：(70V) 22.5W 4、最大功率：85W 5、灵敏度： 94dB 6、输入电压：100V 7、频率响应： 96-18KHz 8、防水等级： IPx6 防水 9、外壳材质：铝合金 10、尺寸：845×146×125； 11、喇叭：4寸4+1个2寸麦拉高音； | 条 | 6
3 | 话筒设备 | 航天广电 | HT-706 | 1.使用UHF600到700MHz频段，抗干扰性强。 2.使用PLL锁相环和高精度石英晶体，加上微电脑单片机控制，频率稳定度极高。 3.具备红外对频（同步）功能，提高了产品的使用方便性。 4.具备先进的数码导频功能，彻底杜绝干扰和窜频现象。 5.具备三路与逻辑关系的自动静音及冲击消除电路，避免开关机的冲击和噪音。 6.具备自动选寻功能，快速准确地找出无干扰的可用信道，大大简化工程安装中的调试工作 7.具备可调发射功率和可调静噪门限，二者配合可有效方便地控制使用距离。 8.采用真分集 双升压电路设计，电池电压降低时不会影响发射的性能。 9.简洁的操作界面，极少的可调部件，可完全避免误操作造成故障。 10.首家在会议咪上采用无声开关，有效防止开关机的机械响声。 11.极高的拾音灵敏度，使您的讲话或者唱歌都能轻松自如。 12.可叠机使用，无干扰和窜频现象。 13，理想环境操作距离可达400米，常用于各种高要求场合。 | 套 | 1
4 | 机柜 | 国产 |  | 12U金属组装机柜 | 个 | 1
5 | 广播线 | 安普成和 | 2X2.0 | 国标2平方：额定电压：300V/500V导体：多股铜导体绝缘：聚氯乙烯混合料（PVC） 护套：聚氯乙烯混合料（PVC）芯线数：2—5芯7—36芯 | 米 | 180
合计
报价单位（公章）： 联系人： 联系电话：