## Sheet1
物流专业订单班教学实训设备采购详细参数
序号 | 物品名称 | 品牌 | 型号规格 | 单位 | 数量 | 单价（元） | 总价（元）
1 | myAGV JetsonNano 小车 | Elephant Robotics 瓴乐 海康 | 1.造型：麦克纳姆轮轮4驱-移动机器人 2.主控：Jetson Nano B01 4GB 3.网络：WiFi 4.尺寸：311x230x110mm 5.净重：4.16KG； 6.承重：最大5KG 7.材料：铝合金+ABS注塑； 8.最大移动速度：0.9m/s 9.激光雷达： 扫描角度：360°全向 识别范围：0.12-8m 10.电池： 容量：6400mAh 充电时间：2-3小时 持续工作时间：持续导航约4小时；待机时长约5.5小时 11.工作环境：0-40℃ 12.高清摄像头：500万像素 13.接口：USB 2.0 x2， DC 2.5*5.5 x1（充电线接口），HDMI x1，电源开关x1，扩展引脚x14。 14.电机转速：240RPM/min | 件 | 1
2 | mechArm 270 M5 机械臂 | Elephant Robotics 瓴乐 海康 | 1.轴数：≥ 6 2.负载：≥ 500 g 3.工作范围：≥ 270 mm 4.重复定位精度：≤ 0.5 mm 5.电源电压：100 -240 V, 50/60 Hz 6.电源输入：12V / 5 A 7.DC通信接口type-c\WiFi \Bluetooth\IO\HDMI 8.功率：60W Max 9.环境温度：-10°C-60°C 10.轴运动参数 轴1：工作范围-160°到+160° 轴2 ：工作范围-85°到+90° 轴3 ：工作范围-180°到+45° 轴4 ：工作范围-160°到+160° 轴5：工作范围-100°到+100° 轴6：工作范围-180°到+180° 11.重量：≤850g 12.底座尺寸：44 mm × 44 mm 13.材料：工程塑料 14.控制器：M5STACK Atom Lite 15.扬声器：1W-0928 16.显示器接口：microHDMI 17.应用程序软件：myStudio.myBlockly（图形化编程）.python.ROS.ROS2 | 件 | 1
3 | mycobot摄像头法兰 | Elephant Robotics 瓴乐 海康 | 1.工艺：ABS注塑 2.尺寸：83*64*16mm 3.重量：≤50g 4.USB协议：USB2.0 HS/FS 5.镜头焦距：标配1.7mm 6.视场角度：≥60° 7.支持系统：Win7/8/10、Linux、Mac 8.固定方式：乐高连接件 9.使用环境要求：常温常压 控制接口：串口控制 | 件 | 1
4 | mycobot垂直吸泵2.0 | Elephant Robotics 瓴乐 海康 | 1.材料：ABS注塑 2.吸泵盒尺寸：72*52*37mm 3.吸泵末端：63*24.5*26.7mm 4.吸盘数量：1 5.吸盘尺寸：直径≥20mm 6.负载重量：≥150g 7.固定方式：乐高连接件 8.控制接口：IO控制 使用环境要求：常温常压 | 件 | 1
5 | 备用电池 |  | 1.容量：6400mAh 2.电压：12.6V | 件 | 1
6 | Astra Pro 2 3D相机 | Elephant Robotics 瓴乐 海康 | 1.型号：A20113-000 2.工作距离：0.6-6m 3.尺寸：164.85*36*40mm 4.重量：145g 5.功耗：平均功耗<2.0w，峰值功耗<2.5w 6.基线：55mm 7.接口：USB type A 公头 8.供电方式：USB2.0 9.供电建议：5V0.5A 10.工作温度：10°-40°C 11.测量精度：3mm@1m 12.分辨率：1280×1024@7fps，1280×960@7fps，640×480@10/15/30fps，320×240@10/15/30fps，160×120@10/15/30fps 13.深度FOV：H58.4° V45.5° D70°±5° 14.深度格式：Y16/Y12/Y11 15.彩色FOV：H627® V49® D75.1°±5® 16.图像格式：UYVY 17.操作系统：Windows/ Linux 18.适用场景：室内 19.安全性：Classl 激光 20.相机原理：单目结构光 认证：RoHS 2.0/REACH/Class 1 | 件 | 1
7 | PS2蓝牙手柄 | Elephant Robotics 瓴乐 海康 | 1.接口类型：USB 2.震动方式：无 3.使用产品：电脑控制器 4.材质：ABS 5.产品尺寸：157*97*65mm 6.产品重量：≤156g 7.附加功能：2.4G无线手柄 8.连接方式：无线 | 件 | 1
8 | 小车回充套件+沙盘物料 | Elephant Robotics 瓴乐 海康 | 1. 产品：充电桩、车载充电装备、沙盘物料 2. 最大允许电压：均为25.2V 3. 最大允许电流：均为2.6A 4. 编程方式：均为C语言 5. 二次开发：均支持 6. 对接方式：均为红外信号识别对接 7. 控制器：均为STM32F103C8T6 8. 红外收发器：充电桩为红外发射管，车载充电装备为红外接收管 9. 通讯接口：充电桩无，车载充电装备为CAN接口 10. 尺寸(mm)：充电桩19280142 ，车载充电装备13234.5100 11. 重量：充电桩1.58kg ，车载充电装备0.58kg 12. 可使用底盘类型：均为麦轮版、差速版、四驱版 13、沙盘物料：尺寸：350*225cm，材质：喷绘布，是否防水：是 | 件 | 1
9 | 无人机 | 兽无人机 大疆 瓴乐 | 屏控、可空投、可载重1kg、GPS定位、三电。 | 台 | 1
合 计