## 预算
龙里县民族完全中学正心楼窗户改造项等目参数
序号 | 施工项目 | 施工工序及质量要求 | 单位 | 数量 | 单价 | 金额（元） | 备注
1 | 铝合金窗 | 1.窗子的材料为铝合金材质，型号为76料，颜色为灰色，厚度为1.2mm,采用大轨道推拉窗，不锈钢锁扣. 2.窗子的玻璃为单层5mm厚的绿色玻璃。 3.规格： （1） 2.4m×1.9m的15个 （2） 1.8m×1.9m的13个 （3） 1.5m×1.9m的2个 （4） 3m×2m的15个. 4.窗户安装在靠外墙面。 5.安装要稳固、规范、美观. | M² | 208.58 |  | 0
2 | 拆除旧木窗子 | 1.将施工房间的教师办公桌移到房间的中间，然后用油布或塑料薄膜盖住办公桌。 2.拆除需要安装的木窗子，拆除的木方自行运走，拆除的钢筋要搬运到学校指定的在方有序堆放。 3.施工结束后要将教师办公桌搬回原来的位置摆放好，在移开和搬回的过程中要确保办公桌不能损坏，如有损坏，要照价赔偿。 | 个 | 46 |  | 0 | 人工拆除
3 | 修补窗户的周边墙面 | 1.窗子拆除过程中肯定要损坏窗子周边的墙面，要对损坏的墙面进行修补。 2.修补的流程为先用抗泥砂浆进行补洞，然后刮瓷粉两遍，最后打磨上乳胶漆. 3.施工结束要进行卫生清理。 | M² | 172 |  | 0
4 | 安装不锈钢门 | 质量的要求： 1、门的材质为不锈钢，门的边框为75×45的扁管，厚度为1.2毫米。 2.门心下半部用1.0毫米厚的不锈钢板双面贴板。 3.门心上半双面贴5毫米的钢化玻璃，中间部分安装防盗格。 4.安装不锈钢门为双开门，需安装门锁1把。 5.门的规格：1.8米*1.9米 要求焊接美观，打磨光滑，安装稳固。 | ㎡ | 3.42 |  | 0
5 | 拆除围墙 走廊女儿墙 | 1.将正心楼一楼女儿墙拆除，并将建筑垃圾外运的费用. 2.拆除女儿墙的过程中，要先将女儿墙上的不锈钢花架拆除，并搬运到学校指定的地点有序堆放， 3.女儿墙拆除后，女儿墙所在地面要进行硬化。 | ㎡ | 19 |  | 0 | 人工拆除
6 | 地面硬化 | 1.人工找平、压实，建筑碎料铺15CM,铺碎石8CM,浇筑10公分C25混凝土、清光.包括50米远的二次人工倒运。 2.硬化地面的规格为0.86m*6.63m*0.18m,其中，前面和右面要做两道梯步，道梯的宽度和高度施工时现场根据实际情况确定。 | ㎡ | 5.8 |  | 0
合 计 | [5 empty] | 0
注：此预算为包工包料预算，包含税金，交钥匙工程。
龙里县民族完全中学
2025-07-04