## 参数 (2)
龙里县洗马镇中心卫生院采购LED显示屏项目参数
序号 | 项目名称 | 项目参数要求 | 单位 | 数量 | 单价 | 小计（元） | 备注
1 | LED显示屏 | 单元板尺寸：320mm*160mm 点间距离： 2mm 物理密度 ：250000/㎡ 像素结构 :1R1G1B LED封装类型：表贴三合一LED 单元板分辨率:（W）160*80（H） 模组平整度：≤0.2mm 像素中心距相对偏差;<3% 接触电流：接触电流值不得超过3.5mA 亮度：1100cd/㎡ 最佳视角：水平视角≥160°，垂直视角≥160° 对比度≥5000:1 ， 支持亮度/色度校正 亮度均匀性：≥97% 色度均匀度：±0.003Cx，Cy之内 驱动方式：恒流驱动 换帧频率：≥60HZ 刷新频率：2800Hz/3840Hz 灰度等级14/16Bit 像素失控点：≤1/100000，无连续失控点 亮度调节范围：自动/手动；1-100%亮度可随环境亮度的变化自动调节 色温：3000K-9300K可调 峰值功耗：≤750W/㎡ 平均功耗：≤280W/㎡ LED使用寿命：≥100000H 防护等级：正面≥IP30，背面≥IP50 维护方式：前维护/后维护 面罩阻燃：V-0等级 PCB阻燃：V-0等级 抗干扰符合：IEC801执行标准 安全符合：GB4793执行标准 为保证设备正常工作：控制系统及电源需支持双备份 未选择任何文件 | 套 | 2 |  |  | 长2.65X宽1.53 长2.96X宽1.21 各一套
2 | 电脑 | 1.品牌：清华同方台式机 2.型号：超翔Tz830-P73 3.参数：超翔Tz830-P73 兆芯ZX-E KX-U6780A（八核2.7G）/8G＋8G/2G独立显卡/512G SSD/ 23.8WLED/键鼠/ 软件: 正版 麒麟操作系统操作系统/或 正版统信桌面操作系统系统+金山WPS+数科OFD+360杀毒+（永久使用，含1年服务） 保修服务：三年第二工作日上门免费保修服务。 提供生产产商针对该项目的项目授权书及售后服务承诺函。 | 台 | 2
合 计
龙里县洗马镇中心卫生院
2025-08-02